## PL- 1_2
HOJA DE DATOS
| PROYECTO: | PAP - TARIJA
| TÍTULO: | TAPA - TRAMPA RECEPTORA
| ÁREA: | ESTACION TARIJA (POLIDUCTOS)
[6 empty] | HOJA: | 1
[6 empty] | REV. | 0
GENERAL |  |  | 1 | MARCA | POR VENDEDOR
|  |  | 2 | TAG | N/A
|  |  | 3 | SERVICIO | HIDROCARBURO LÍQUIDO (GLP, GE, DO, KE)
|  |  | 4 | DIÁMETRO DE LA LÍNEA Y ESPESOR DE PARED | 4" / 0.337"
|  |  | 5 | INSTALACIÓN | N/A
|  |  | 6 | CANTIDAD | 1
|  |  | 7 | TIPO | TAPA DE CIERRE RAPIDO
DATOS DE LA TAPA DE APERTURA RÁPIDA |  |  | 8 | DIÁMETRO NOMINAL DE CAÑERIA | 6"
|  |  | 9 | DIAMETRO NOMINAL DE LA CONEXIÓN SOLDADA Y ESPESOR | 6"/ 0,432"
|  |  | 10 | MATERIALES | CUERPO (HUB): SA 350 LF2 CL1; TAPA (CAP): SA516 GR70
|  |  | 11 |  | ANILLO DE BLOQUEO (Locking Ring): SA350 LF2 Cl 1
|  |  | 12 |  | SELLO (SEAL) . NITRILO
|  |  | 13 |  | BULONES (BOLTING): ASME B7 XYLAN COATED
|  |  | 14 | CÓDIGO DE DISEÑO | ASME VIII DIV 1 / CON ESTAMPA ASME U
|  |  | 15 | LADO DE APERTURA | Horizontal con bisagra (bisagra a la izquierda)
|  |  | 16 | PRESIÓN DE DISEÑO, psig | 2220
|  |  | 17 | TEMPERATURA DE DISEÑO, ºF | 100
|  |  | 18 | PRESIÓN DE PRUEBA HIDROSTÁTICA, psig | 2775
|  |  | 19 | CLASE ASME | 900
CONDICIONES |  |  | 20 | CONDICIONES BASE | 60 ºF, 14.7 psia
|  |  | 21 | Presión (PSIG) | Min.: 1200 | Normal.: 1780 | Design / Max: 2220
|  |  | 22 | Temperatura (ºF) | Min.: -20 | Normal.: 90 | Design / Max: 100
Notas:
1- LA TAPA DE CIERRE SEGURO DEBERA SER FABRICADA DE ACUERDO A ASME VIII DIV 1, CON ESTAMPA U (DEBE INCLUIRSE LA DOCUMENTACION DE CALIDAD DE CADA ELEMENTO QUE COMPONE LA TAPA )
2- EL 100% DE LAS SOLDADURAS DEBERÁN SER INSPECCIONADAS (SI PALICARA)
3- EL CIERRE TIENE UN DISPOSITIVO DE BLOQUEO MANUAL PARA PREVENIR LA APERTURA DE LA TAPA CUANDO LA TRAMPA ESTÁ PRESSURIZADA.
4- LA TAPA FRONTAL DE CIERRE RÁPIDO TIENE UN SISTEMA DE CERRADO UNIFORME Y CONTÍNUO ALREDEDOR DEL AREA DE SELLADO.
5- LA CONFIGURACIÓN DE LA TAPA DE CIERRE DEBE SER HORIZONTAL, EN FORMA CONCAVA Y DEBE ABRIRSE A MANO ISQUIERDA (CONSIDERANDO QUE EL OPERADOR ESTA DE FRENTE)