## Planilla
ADECUACIÓN TANQUES ESFÉRICOS PARA GLP Y FACILIDADES OPERATIVAS
FORMATO B-1 PLANILLA PROPUESTA ECONÓMICA
ITEM | DESCRIPCIÓN | UNIDAD | CANTIDAD | PRECIO UNITARIO | TOTAL [Bs]
1 | LOGÍSTICA MOVILIZACIÓN Y DESMOVILIZACIÓN |  |  |  | 0
1.1 | Movilización y Desmovilización | Gbl | 1 |  | 0
1.2 | Instalación de Obrador y Campamento | Gbl | 1 |  | 0
2 | VALIDACIÓN INGENIERÍA DE DETALLE PARA CONSTRUCCIÓN |  |  |  | 0
2.1 | Validación de la Ingeniería de Detalle para Construcción | Gbl | 1 |  | 0
2.2 | Ingeniería de Adecuación Tanques Esféricos | Gbl | 1 |  | 0
2.3 | Ingeniería Paso directo OSSA 1 - PCOLP (Opcional) | Gbl | 1 |  | 0
3 | EQUIPOS Y MATERIALES |  |  |  | 348000
3.1 | MATERIALES CIVILES |  |  |  | 0
3.1.1 | ESCALERAS Y PLATAFORMAS - ESFERA 2939 |  |  |  | 0
3.1.1.1 | Perfil UPN 160 | m | 79.14 |  | 0
3.1.1.2 | Tubo 1 1/2" STD | m | 161.17 |  | 0
3.1.1.3 | Grating 31.8x4.8 mm pletina ASTM36 | m2 | 16.02 |  | 0
3.1.1.4 | Plancha 270x100x10 mm A36 | pza | 4 |  | 0
3.1.1.5 | Plancha 200x200x16 mm A36 | pza | 10 |  | 0
3.1.1.6 | Espárrago 5/8" A 193 gr B7 | m | 14.4 |  | 0
3.1.1.7 | Tuerca 5/8" A194 gr 2H | pza | 148 |  | 0
3.1.1.8 | Arandela plana 5/8" ASTM -F436 | pza | 176 |  | 0
3.1.1.9 | Plancha 140x130x10 mm A36 | pza | 8 |  | 0
3.1.1.10 | Plancha 275x130x10 mm A36 | pza | 9 |  | 0
3.1.1.11 | Pernos 5/8" x 2 1/2" aA325 | pza | 68 |  | 0
3.1.1.12 | Perno expansivo tipo hilti 3/8" x 3" | pza | 4 |  | 0
3.1.1.13 | Barra lisa 3/4" a36 | m | 17.08 |  | 0
3.1.1.14 | Pletina 2 1/2" x 3/8" | m | 25.9 |  | 0
3.1.1.15 | Pletina 2" x 3/8" | m | 4.8 |  | 0
3.1.1.16 | Plancha angular 4"x4"x3/8" | pza | 2 |  | 0
3.1.2 | ESCALERAS Y PLATAFORMAS - ESFERA 2941 |  |  |  | 0
3.1.2.1 | Perfil UPN 160 | m | 72.38 |  | 0
3.1.2.2 | Tubo 1 1/2" STD | m | 190.6 |  | 0
3.1.2.3 | Grating 31.8x4.8 mm pletina ASTM36 | m2 | 18.57 |  | 0
3.1.2.4 | Plancha 270x100x10 mm A36 | pza | 6 |  | 0
3.1.2.5 | Plancha 200x200x16 mm A36 | pza | 10 |  | 0
3.1.2.6 | Espárrago 5/8" A 193 gr B7 | m | 18.72 |  | 0
3.1.2.7 | Tuerca 5/8" A194 gr 2H | pza | 168 |  | 0
3.1.2.8 | Arandela plana 5/8" ASTM -F436 | pza | 180 |  | 0
3.1.2.9 | Plancha 140x130x10 mm A36 | pza | 6 |  | 0
3.1.2.10 | Plancha 275x130x10 mm A36 | pza | 9 |  | 0
3.1.2.11 | Pernos 5/8" x 2 1/2" A325 | pza | 64 |  | 0
3.1.2.12 | Perno expansivo tipo hilti 3/8" x 3" | pza | 2 |  | 0
3.1.2.13 | Barra lisa 3/4" a36 | m | 8.54 |  | 0
3.1.2.14 | Pletina 2 1/2" x 3/8" | m | 12.95 |  | 0
3.1.2.15 | Pletina 2" x 3/8" | m | 2.4 |  | 0
3.1.2.16 | Plancha angular 4"x4"x3/8" | pza | 2 |  | 0
3.1.3 | ESCALERAS Y PLATAFORMAS - ESFERA 2942 |  |  |  | 0
3.1.3.1 | Perfil UPN 160 | m | 78.24 |  | 0
3.1.3.2 | Tubo 1 1/2" STD | m | 159.08 |  | 0
3.1.3.3 | Grating 31.8x4.8 mm pletina ASTM36 | m2 | 15.83 |  | 0
3.1.3.4 | Plancha 270x100x10 mm A36 | pza | 4 |  | 0
3.1.3.5 | Plancha 200x200x16 mm A36 | pza | 10 |  | 0
3.1.3.6 | Espárrago 5/8" A 193 gr B7 | m | 14.4 |  | 0
3.1.3.7 | Tuerca 5/8" A194 gr 2H | pza | 148 |  | 0
3.1.3.8 | Arandela plana 5/8" ASTM -F436 | pza | 176 |  | 0
3.1.3.9 | Plancha 140x130x10 mm A36 | pza | 8 |  | 0
3.1.3.10 | Plancha 275x130x10 mm A36 | pza | 9 |  | 0
3.1.3.11 | Pernos 5/8" x 2 1/2" A325 | pza | 68 |  | 0
3.1.3.12 | Perno expansivo tipo hilti 3/8" x 3" | pza | 4 |  | 0
3.1.3.13 | Barra lisa 3/4" a36 | m | 17.08 |  | 0
3.1.3.14 | Pletina 2 1/2" x 3/8" | m | 25.9 |  | 0
3.1.3.15 | Pletina 2" x 3/8" | m | 4.8 |  | 0
3.1.3.16 | Plancha angular 4"x4"x3/8" | pza | 2 |  | 0
3.1.4 | ESCALERAS Y PLATAFORMAS - ESFERA 2943 |  |  |  | 0
3.1.4.1 | Perfil UPN 160 | m | 78.24 |  | 0
3.1.4.2 | Tubo 1 1/2" STD | m | 159.08 |  | 0
3.1.4.3 | Grating 31.8x4.8 mm pletina ASTM36 | m2 | 15.83 |  | 0
3.1.4.4 | Plancha 270x100x10 mm A36 | pza | 4 |  | 0
3.1.4.5 | Plancha 200x200x16 mm A36 | pza | 10 |  | 0
3.1.4.6 | Espárrago 5/8" A 193 gr B7 | m | 14.4 |  | 0
3.1.4.7 | Tuerca 5/8" A194 gr 2H | pza | 148 |  | 0
3.1.4.8 | Arandela plana 5/8" ASTM -F436 | pza | 176 |  | 0
3.1.4.9 | Plancha 140x130x10 mm A36 | pza | 8 |  | 0
3.1.4.10 | Plancha 275x130x10 mm A36 | pza | 9 |  | 0
3.1.4.11 | Pernos 5/8" x 2 1/2" A325 | pza | 68 |  | 0
3.1.4.12 | Perno expansivo tipo hilti 3/8" x 3" | pza | 4 |  | 0
3.1.4.13 | Barra lisa 3/4" a36 | m | 17.08 |  | 0
3.1.4.14 | Pletina 2 1/2" x 3/8" | m | 25.9 |  | 0
3.1.4.15 | Pletina 2" x 3/8" | m | 4.8 |  | 0
3.1.4.16 | Plancha angular 4"x4"x3/8" | pza | 2 |  | 0
3.1.5 | MATERIALES PARA ESTRUCTURA METÁLICA - BOMBAS 1P-2724 Y 1P-2724A |  |  |  | 0
3.1.5.1 | Placa base espesor 2" | m2 | 1.16 |  | 0
3.1.5.2 | Perno de anclaje Ø=1 1/4" l=610 mm | pza | 8 |  | 0
3.1.5.3 | Tuerca para perno Ø=1 1/4" | pza | 16 |  | 0
3.1.5.4 | Arandela plana Ø=1 1/4" | pza | 8 |  | 0
3.1.5.5 | Placa Ø 3" espesor 6mm | pza | 8 |  | 0
3.1.5.6 | Tubería Ø 3" | m | 1.2 |  | 0
3.1.5.7 | Perno Ø=1/2" l=140 mm | pza | 8 |  | 0
3.1.5.8 | Tuerca para perno Ø=1/2" | pza | 16 |  | 0
3.1.5.9 | Placa Ø 2" espesor 6mm | pza | 8 |  | 0
3.1.5.10 | Barra corrugada Ø 6 mm l=125 mm (12 m longitud) | pza | 16 |  | 0
3.1.5.11 | Pernos de sujeción Ø =1" x 4" | pza | 8 |  | 0
3.2 | MATERIALES MECÁNICOS |  |  |  | 0
3.2.1 | Brida 10" WN, 150#, RF, SCH STD, ASTM A105 | pza | 9 |  | 0
3.2.2 | Brida 8" WN, 150#, RF, SCH STD, ASTM A105 | pza | 8 |  | 0
3.2.3 | Brida 6" WN, 150#, RF, SCH STD, ASTM A105 | pza | 24 |  | 0
3.2.4 | Brida 10" WN, 300#, RF, SCH STD, ASTM A105 | pza | 3 |  | 0
3.2.5 | Brida 6" WN, 300#, RF, SCH STD, ASTM A105 | pza | 50 |  | 0
3.2.6 | Brida 4" WN, 300#, RF, SCH STD, ASTM A105 | pza | 7 |  | 0
3.2.7 | Brida 3" WN, 300#, RF, SCH STD, ASTM A105 | pza | 19 |  | 0
3.2.8 | Brida 1 1/2" WN, 300#, RF, SCH XS, ASTM A105 | pza | 16 |  | 0
3.2.9 | Brida 1" WN, 300#, RF, SCH XS, ASTM A105 | pza | 10 |  | 0
3.2.10 | Casquete 6", BW, SCH STD, ASTM A234 Gr. WPB | pza | 3 |  | 0
3.2.11 | Casquete 3", BW, SCH STD, ASTM A234 Gr. WPB | pza | 2 |  | 0
3.2.12 | Casquete 3/4", THRD, SE, 3000#, ASTM A105 | pza | 14 |  | 0
3.2.13 | Casquete 1/2", THRD, SE, 3000#, ASTM A105 | pza | 6 |  | 0
3.2.14 | Codo 8", 45° LR, BW, SCH STD, ASTM A234 Gr. WPB | pza | 2 |  | 0
3.2.15 | Codo 6", 45° LR, BW, SCH STD, ASTM A234 Gr. WPB | pza | 10 |  | 0
3.2.16 | Codo 1 1/2", 45°, BW, SCH XS, ASTM A234 Gr. WPB | pza | 16 |  | 0
3.2.17 | Codo 1" 45°, BW, SCH XS, ASTM A234 Gr. WPB | pza | 12 |  | 0
3.2.18 | Codo 10", 90° LR, BW, SCH STD, ASTM A234 Gr. WPB | pza | 12 |  | 0
3.2.19 | Codo 8", 90° LR, BW, SCH STD, ASTM A234 Gr. WPB | pza | 13 |  | 0
3.2.20 | Codo 6", 90° LR, BW, SCH STD, ASTM A234 Gr. WPB | pza | 63 |  | 0
3.2.21 | Codo 4", 90° LR, BW, SCH STD, ASTM A234 Gr. WPB | pza | 8 |  | 0
3.2.22 | Codo 3", 90° LR, BW, SCH STD, ASTM A234 Gr. WPB | pza | 20 |  | 0
3.2.23 | Codo 1 1/2", 90° LR, BW, SCH XS, ASTM A234 Gr. WPB | pza | 18 |  | 0
3.2.24 | Codo 1", 90° LR, BW, SCH XS, ASTM A234 Gr. WPB | pza | 26 |  | 0
3.2.25 | Codo 3/4", 90° LR, BW, SCH XS, ASTM A234 Gr. WPB | pza | 4 |  | 0
3.2.26 | Codo 3/4", 90°, THRD, 300#, MI ASTM A197, HDG | pza | 4 |  | 0
3.2.27 | Cupla 3/4", TDRD, SE, 6000#, ASTM A105 | pza | 6 |  | 0
3.2.28 | Cupla 1/2", TDRD, SE, 6000#, ASTM A105 | pza | 2 |  | 0
3.2.29 | Empaquetadura 10", 150#, 1/8", flexitalic Estilo CG o similar | pza | 9 |  | 0
3.2.30 | Empaquetadura 8", 150#, 1/8", flexitalic Estilo CG o similar | pza | 8 |  | 0
3.2.31 | Empaquetadura 6", 150#, 1/8", flexitalic Estilo CG o similar | pza | 14 |  | 0
3.2.32 | Empaquetadura 10", 300#, 1/8", flexitalic Estilo CG o similar | pza | 3 |  | 0
3.2.33 | Empaquetadura 6", 300#, 1/8", flexitalic Estilo CG o similar | pza | 61 |  | 0
3.2.34 | Empaquetadura 4", 300#, 1/8", flexitalic Estilo CG o similar | pza | 6 |  | 0
3.2.35 | Empaquetadura 3", 300#, 1/8", flexitalic Estilo CG o similar | pza | 19 |  | 0
3.2.36 | Empaquetadura 1 1/2", 300#, 1/8", flexitalic Estilo CG o similar | pza | 24 |  | 0
3.2.37 | Empaquetadura 1", 300#, 1/8", flexitalic Estilo CG o similar | pza | 6 |  | 0
3.2.38 | Empaquetadura dieléctrica 6", 150#, FF, 1/8" THK, Doble Aislación, Fibra Aramida y NBR, ANSI B16.5 | pza | 8 |  | 0
3.2.39 | Espárragos 3/4" con 2 tuercas, ASTM A193 Gr. B7/Tuercas ASTM A194 Gr. 2H (102 mm LG) | pza | 64 |  | 0
3.2.40 | Espárragos 3/4" con 2 tuercas, ASTM A193 Gr. B7/Tuercas ASTM A194 Gr. 2H (114 mm LG) | pza | 112 |  | 0
3.2.41 | Espárragos 3/4" con 2 tuercas, ASTM A193 Gr. B7/Tuercas ASTM A194 Gr. 2H (121 mm LG) | pza | 264 |  | 0
3.2.42 | Espárragos 7/8" con 2 tuercas, ASTM A193 Gr. B7/Tuercas ASTM A194 Gr. 2H (127 mm LG) | pza | 108 |  | 0
3.2.43 | Espárragos 3/4" con 2 tuercas, ASTM A193 Gr. B7/Tuercas ASTM A194 Gr. 2H (127 mm LG) | pza | 84 |  | 0
3.2.44 | Espárragos 3/4" con 2 tuercas, ASTM A193 Gr. B7/Tuercas ASTM A194 Gr. 2H (133 mm LG) | pza | 456 |  | 0
3.2.45 | Espárragos 3/4" con 2 tuercas, ASTM A193 Gr. B7/Tuercas ASTM A194 Gr. 2H (140 mm LG) | pza | 48 |  | 0
3.2.46 | Espárragos 3/4" con 2 tuercas, ASTM A193 Gr. B7/Tuercas ASTM A194 Gr. 2H (152 mm LG) | pza | 48 |  | 0
3.2.47 | Espárragos 1" con 2 tuercas, ASTM A193 Gr. B7/Tuercas ASTM A194 Gr. 2H (171 mm LG) | pza | 48 |  | 0
3.2.48 | Espárragos 5/8" con 2 tuercas, ASTM A193 Gr. B7/Tuercas ASTM A194 Gr. 2H (89 mm LG) | pza | 24 |  | 0
3.2.49 | Figura Ocho 6", 300LB, ASTM A105 | pza | 4 |  | 0
3.2.50 | Filtro 6" Tipo Canasta Coalescente, 150# RF | pza | 2 |  | 0
3.2.51 | Niple Reduc. Conc. 1 1/2"x1" Tipo Swage, SCH XS, TBE, ASTM A234 Gr. WPB | pza | 2 |  | 0
3.2.52 | Niple Reductor Concéntrico 2"x1 1/2", SCH STD/XS, ASTM A234 Gr. WPB | pza | 2 |  | 0
3.2.53 | Niple 1/2", SE NPT, SCH XS, ASTM A106 GR B (100 mm LG) | pza | 8 |  | 0
3.2.54 | Placa ciega 1 1/2", 300lb con tubería 3/4" (1000 mm LG) | pza | 3 |  | 0
3.2.55 | Placa Orificio 6", SS316 | pza | 3 |  | 0
3.2.56 | Placa Orificio 6", 300LB | pza | 3 |  | 0
3.2.57 | Placa Orificio 3", SS316 | pza | 2 |  | 0
3.2.58 | Reducción Concéntrica 1 1/2"x1", BW, SCH XS, ASTM A234 Gr. WPB | pza | 5 |  | 0
3.2.59 | Reducción Concéntrica 8"x6", SCH STD, ASTM A234 Gr. WPB | pza | 2 |  | 0
3.2.60 | Reducción Concéntrica 6"x4", SCH STD, ASTM A234 Gr. WPB | pza | 1 |  | 0
3.2.61 | Reductor Excéntrico 10"x8", SCH STD, ASTM A234 Gr. WPB | pza | 4 |  | 0
3.2.62 | Reductor Excéntrico 6"x4", SCH STD, ASTM A234 Gr. WPB | pza | 2 |  | 0
3.2.63 | Te normal 8"x8", BW, SCH STD, ASTM A234 Gr. WPB | pza | 2 |  | 0
3.2.64 | Te normal 6"x6", BW, SCH STD, ASTM A234 Gr. WPB | pza | 13 |  | 0
3.2.65 | Te normal 3"x3", BW, SCH STD, ASTM A234 Gr. WPB | pza | 13 |  | 0
3.2.66 | Te normal 1"x1", BW, SCH XS, ASTM A234 Gr. WPB | pza | 1 |  | 0
3.2.67 | Te reducción 8"x6", BW, SCH STD, ASTM A234 Gr. WPB | pza | 4 |  | 0
3.2.68 | Te reducción 6"x4", BW, SCH STD, ASTM A234 Gr. WPB | pza | 8 |  | 0
3.2.69 | Te reducción 6"x3", BW, SCH STD, ASTM A234 Gr. WPB | pza | 3 |  | 0
3.2.70 | Te reducción 4"x3", BW, SCH STD, ASTM A234 Gr. WPB | pza | 3 |  | 0
3.2.71 | Te reducción 1 1/2"x1", BW, SCH XS, ASTM A234 Gr. WPB | pza | 3 |  | 0
3.2.72 | Tubería 1 1/2", PE, SMLS, SCH XS, ASTM A106 Gr.B | m | 50 |  | 0
3.2.73 | Tubería 1", PE, SMLS, SCH XS, ASTM A106 Gr.B | m | 64.3 |  | 0
3.2.74 | Tubería 1/2", PE, SMLS, SCH XS, ASTM A106 Gr.B | m | 2.2 |  | 0
3.2.75 | Tubería 10", BE, SMLS, SCH STD, ASTM A106 Gr.B | m | 33.5 |  | 0
3.2.76 | Tubería 3", BE, SMLS, SCH STD, ASTM A106 Gr.B | m | 99.8 |  | 0
3.2.77 | Tubería 3/4", PE, SMLS, SCH XS, ASTM A106 Gr.B | m | 11.3 |  | 0
3.2.78 | Tubería 4", BE, SMLS, SCH STD, ASTM A106 Gr.B | m | 5.84 |  | 0
3.2.79 | Tubería 6", BE, SMLS, SCH STD, ASTM A106 Gr.B | m | 318.1 |  | 0
3.2.80 | Tubería 8", BE, SMLS, SCH STD, ASTM A106 Gr.B | m | 110.6 |  | 0
3.2.81 | Unión1 1/2", THRD, SE, 3000#, ASTM A105 | pza | 2 |  | 0
3.2.82 | Válvula Bola 1 1/2", BW, 800# o 2000 WOG, Cuerpo y Bonete CS, TRIM AISI 316, Asiento de Teflón o Nylon, Paso Convencional, API 607 o API 6FA Fire Safe, BWxBW | pza | 8 |  | 0
3.2.83 | Válvula Bola 3/4", BW, 800# o 2000 WOG, Cuerpo y Bonete CS, TRIM AISI 316, Asiento de Teflón o Nylon, Paso Convencional, API 607 o API 6FA Fire Safe, BWxBW | pza | 14 |  | 0
3.2.84 | Válvula Bola 3/4", THRD, SE, 800LB, Trunnion Type, Conventional Port, Carbón Steel Body and Bonnet, AISI 316 TRIM, Reinforced Teflón or Nylon Seats With Buna-N "O" Rings SExSE | pza | 4 |  | 0
3.2.85 | Válvula Bola 1/2", BW, 800# o 2000 WOG, Cuerpo y Bonete CS, TRIM AISI 316, Asiento de Teflón o Nylon, Paso Convencional, API 607 o API 6FA Fire Safe, BWxBW | pza | 16 |  | 0
3.2.86 | Válvula Bola 8", RF FLG, 150#, Trunnion 3 cuerpos, ASTM A350 LF2, Trim CS con 3 mils ENP o AISI 410 p AISI 316, Asiento de Teflón o Nylon, Paso Total, Palanca, API 607 o API 6FA Fire Safe | pza | 4 |  | 0
3.2.87 | Válvula Bola 6", RF FLG, 300#, Trunnion 3 cuerpos, ASTM A350 LF2, Trim CS con 3 mils ENP o AISI 410 p AISI 316, Asiento de Teflón o Nylon, Paso Total, Palanca, API 607 o API 6FA Fire Safe | pza | 4 |  | 0
3.2.88 | Válvula Bola 3", RF FLG, 300#, Trunnion 3 cuerpos, ASTM A350 LF2, Trim CS con 3 mils ENP o AISI 410 p AISI 316, Asiento de Teflón o Nylon, Paso Total, Palanca, API 607 o API 6FA Fire Safe | pza | 5 |  | 0
3.2.89 | Válvula Compuerta 1 1/2", BW, 800# o 2000 WOG, Cuerpo ASTM A352 LCC, Trim 11 1/2 a 13% Cr, Asientos de Estelite, OS&Y, Disco Sólido o Flexible, BB, Paso Convencional, BWxBW | pza | 3 |  | 0
3.2.90 | Válvula Compuerta 1", BW, 800# o 2000 WOG, Cuerpo ASTM A352 LCC, Trim 11 1/2 a 13% Cr, Asientos de Estelite, OS&Y, Disco Sólido o Flexible, BB, Paso Convencional, BWxBW | pza | 6 |  | 0
3.2.91 | Válvula Compuerta 3/4", BW, 800# o 2000 WOG, Cuerpo ASTM A352 LCC, Trim 11 1/2 a 13% Cr, Asientos de Estelite, OS&Y, Disco Sólido o Flexible, BB, Paso Convencional, BWxBW | pza | 2 |  | 0
3.2.92 | Válvula Compuerta 1 1/2", RF FLG, 300#, Cuerpo ASTM A352 LCC, Trim 11 1/2 a 13% Cr, Asientos de Estelite, OS&Y, Disco Sólido o Flexible, BB, Paso Convencional | pza | 7 |  | 0
3.2.93 | Válvula Compuerta 6", RF FLG, 300#, Cuerpo ASTM A352 LCC, Trim 11 1/2 a 13% Cr, Asientos de Estelite, OS&Y, Disco Sólido o Flexible, BB, Paso Convencional, Operado por Volante | pza | 4 |  | 0
3.2.94 | Válvula de Retención 6", RF FLG, 300#, Cuerpo A352 LCC y Disco AISI 316, Eje y Buje AISI 316, Asiento Integral de Metal | pza | 11 |  | 0
3.2.95 | Válvula de Retención 3", RF FLG, 300#, Cuerpo A352 LCC y Disco AISI 316, Eje y Buje AISI 316, Asiento Integral de Metal | pza | 3 |  | 0
3.2.96 | Válvula Globo 6", 300#, RF FLG, Cuerpo ASTM A352 LF2, TRIM 11 1/2" a 13% de Cr, Asientos de Estelite, OS&Y, BB, Operado por Volante | pza | 3 |  | 0
3.2.97 | Válvula Globo 3", 300#, RF FLG, Cuerpo ASTM A352 LF2, TRIM 11 1/2" a 13% de Cr, Asientos de Estelite, OS&Y, BB, Operado por Volante | pza | 2 |  | 0
3.2.98 | Válvula Globo 3/4", BW, 800# o 2000 WOG, Cuerpo ASTM A352 LF2, Trim 11 1/2 a 13% de Cr, Asientos de Estelite, OS&Y, BB, BWxBW | pza | 16 |  | 0
3.2.99 | Válvula Globo 1/2", BW, 800# o 2000 WOG, Cuerpo ASTM A352 LF2, Trim 11 1/2 a 13% de Cr, Asientos de Estelite, OS&Y, BB, BWxBW | pza | 6 |  | 0
3.2.100 | Válvula TSV 3/4" MNPTx1" FNPT 1TSV-29920/1TSV-29903 | pza | 2 |  | 0
3.2.101 | Válvula TSV 3/4" MNPTx1-1/2" FNPT 1TSV-29904 (BOMBAS) | pza | 1 |  | 0
3.2.102 | Threadolet 6"x3/4", THRD, 3000#, ASTM A105 | pza | 4 |  | 0
3.2.103 | Weldolet 8"x3/4", BW, SCH STD, ASTM A105 | pza | 3 |  | 0
3.2.104 | Weldolet 6"x3/4", BW, SCH XS, ASTM A105 | pza | 15 |  | 0
3.2.105 | Weldolet 6"x1/2", BW, SCH XS, ASTM A105 | pza | 8 |  | 0
3.2.106 | Weldolet 3"x3/4", BW, SCH XS, ASTM A105 | pza | 4 |  | 0
3.3 | MATERIALES ELÉCTRICOS |  |  |  | 0
3.3.1 | Cable 1C-1x16AWG aislación PVC (4,5 mm) | m | 10500 |  | 0
3.3.2 | Cable 1C-2x16AWG (6,2 mm) | m | 1500 |  | 0
3.3.3 | Cable 1C-2x16AWG+BG (6,3 mm) | m | 3300 |  | 0
3.3.4 | Cable 1C-3x16AWG (6,7 mm) | m | 160 |  | 0
3.3.5 | Cable 1C-2x14AWG (7,7 mm) | m | 3900 |  | 0
3.3.6 | Cable 1C-2x16AWG (9 mm) | m | 5300 |  | 0
3.3.7 | Cable 1C-2x16AWG (bombas 1P-2724/1P-2724A) (4,5 mm) | m | 800 |  | 0
3.3.8 | Cable 2P-2x16AWG+BG (bombas 1P-2724/1P-2724A) (9 mm) | m | 800 |  | 0
3.3.9 | Cable multipolar XLPE/PVC - 0,6/1kV - 90°C , formación 3x1/0AWG+T (bomba GLP tag P-405/P-404) | m | 320 |  | 0
3.3.10 | Cable de comando mulltipolar - XLPE/PVC - 0,6/1kV - 90°C - Cable de cobre de trenzado Clase B, Cubierta no propagante del incendio, formación: 7x14AWG+T (comando bomba GLP: TAG C-405/C-404) | m | 320 |  | 0
3.3.11 | Conduit 3/4" ANSI C80.1/UL6 | m | 120 |  | 0
3.3.12 | Conduit 1" ANSI C80.1/UL6 | m | 1160 |  | 0
3.3.13 | Conduit 1 1/2" ANSI C80.1/UL6 | m | 300 |  | 0
3.3.14 | Conduit 2" ANSI C80.1/UL6 para cables eléctricos de bombas | m | 200 |  | 0
3.3.15 | Conduit 2" ANSI C80.1/UL6 para cables instrumentación | m | 200 |  | 0
3.3.16 | Accesorios para conduits | Gbl | 1 |  | 0
3.4 | MATERIALES DE INSTRUMENTACIÓN Y CONTROL |  |  |  | 0
3.4.1 | ESFERA 2939 |  |  |  | 0
3.4.1.1 | Interruptor de Sobrellenado (ALARMA NIVEL DE ESFERA 1TK-2939) | Pza | 1 |  | 0
3.4.1.2 | Válvula Tipo Bola 6" RF FLG, 150#, Trunnion 3 cuerpos, ASTM A350 LF2, Trim CS con 3 mils ENP o AISI 410 p AISI 316, Asiento de Teflón o Nylon, Paso Total, Palanca, API 607 o API 6FA Fire Safe (VALVULA SHUTDOWN DE ENTRADA DE C3/GLP A 1TK-2939) | Pza | 1 |  | 0
3.4.1.3 | Válvula Bola 4" RF FLG, 150#, Trunnion 3 cuerpos, ASTM A350 LF2, Trim CS con 3 mils ENP o AISI 410 p AISI 316, Asiento de Teflón o Nylon, Paso Total, Palanca, API 607 o API 6FA Fire Safe (VALVULA SHUTDOWN DE ECUALIZACION 1TK-2939) | Pza | 1 |  | 0
3.4.1.4 | Interruptor de Posición (POSICION CERRADA/ABIERTA VALVULA MANUAL 8"-1-VB-29049) | Pza | 1 |  | 0
3.4.1.5 | Interruptor de Posición (POSICION CERRADA/ABIERTA VALVULA MANUAL 4"-3-VB-29146) | Pza | 1 |  | 0
3.4.1.6 | Interruptor de Posición (POSICION CERRADA/ABIERTA VALVULA MANUAL 6"-3-VB-29131) | Pza | 1 |  | 0
3.4.1.7 | Interruptor de Posición (POSICION CERRADA/ABIERTA VALVULA MANUAL 3"-3-VB-29013) | Pza | 1 |  | 0
3.4.1.8 | Válvula de Alivio (VALVULA DE ALIVIO DE ESFERA 1TK-2939) | Pza | 1 |  | 0
3.4.1.9 | Válvula de 3 Vías (VALVULA DE 3 VIAS DE ESFERA 1TK-2939) | Pza | 1 |  | 0
3.4.1 | ESFERA 2941 |  |  |  | 0
3.4.2.1 | Interruptor de Sobrellenado (ALARMA NIVEL DE ESFERA 1TK-2941) | Pza | 1 |  | 0
3.4.2.2 | Válvula Tipo Bola 6" RF FLG, 150#, Trunnion 3 cuerpos, ASTM A350 LF2, Trim CS con 3 mils ENP o AISI 410 p AISI 316, Asiento de Teflón o Nylon, Paso Total, Palanca, API 607 o API 6FA Fire Safe (VALVULA SHUTDOWN DE ENTRADA DE C3/GLP A 1TK-2941). Incluye válvula solenoide, interruptor de posición cerrada/abierta. | Pza | 1 |  | 0
3.4.2.3 | Válvula Bola 4" RF FLG, 150#, Trunnion 3 cuerpos, ASTM A350 LF2, Trim CS con 3 mils ENP o AISI 410 p AISI 316, Asiento de Teflón o Nylon, Paso Total, Palanca, API 607 o API 6FA Fire Safe (VALVULA SHUTDOWN DE ECUALIZACION 1TK-2941). Incluye válvula solenoide, interruptor de posición cerrada/abierta. | Pza | 1 |  | 0
3.4.2.4 | Interruptor de Posición (POSICION CERRADA/ABIERTA VALVULA MANUAL 6"-3-VB-29125) | Pza | 1 |  | 0
3.4.2.5 | Interruptor de Posición (POSICION CERRADA/ABIERTA VALVULA MANUAL 3"-3-VB-29037) | Pza | 1 |  | 0
3.4.2.6 | Interruptor de Posición (POSICION CERRADA/ABIERTA VALVULA MANUAL 4"-3-VB-29151) | Pza | 1 |  | 0
3.4.2.7 | Válvula de Alivio (VALVULA DE ALIVIO DE ESFERA 1TK-2941) | Pza | 1 |  | 0
3.4.2.8 | Válvula de 3 Vías (VALVULA DE 3 VIAS DE ESFERA 1TK-2941) | Pza | 1 |  | 0
3.4.3 | ESFERA 2942 |  |  |  | 0
3.4.3.1 | Interruptor de Sobrellenado (ALARMA NIVEL DE ESFERA 1TK-2942) | Pza | 1 |  | 0
3.4.3.2 | Válvula Tipo Bola 6" RF FLG, 150#, Trunnion 3 cuerpos, ASTM A350 LF2, Trim CS con 3 mils ENP o AISI 410 p AISI 316, Asiento de Teflón o Nylon, Paso Total, Palanca, API 607 o API 6FA Fire Safe (VALVULA SHUTDOWN DE ENTRADA DE C3/GLP A 1TK-2942). Incluye válvula solenoide, interruptor de posición cerrada/abierta. | Pza | 1 |  | 0
3.4.3.3 | Válvula Bola 4" RF FLG, 150#, Trunnion 3 cuerpos, ASTM A350 LF2, Trim CS con 3 mils ENP o AISI 410 p AISI 316, Asiento de Teflón o Nylon, Paso Total, Palanca, API 607 o API 6FA Fire Safe (VALVULA SHUTDOWN DE ECUALIZACION 1TK-2942). Incluye válvula solenoide, interruptor de posición cerrada/abierta. | Pza | 1 |  | 0
3.4.3.4 | Interruptor de Posición (POSICION CERRADA/ABIERTA VALVULA MANUAL 8"-1-VB-29052) | Pza | 1 |  | 0
3.4.3.5 | Interruptor de Posición (POSICION CERRADA/ABIERTA VALVULA MANUAL 4"-3-VB-29145) | Pza | 1 |  | 0
3.4.3.6 | Interruptor de Posición (POSICION CERRADA/ABIERTA VALVULA MANUAL 6"-3-VB-29130) | Pza | 1 |  | 0
3.4.3.7 | Interruptor de Posición (POSICION CERRADA/ABIERTA VALVULA MANUAL 3"-3-VB-29282) | Pza | 1 |  | 0
3.4.3.8 | Válvula de Alivio (VALVULA DE ALIVIO DE ESFERA 1TK-2942) | Pza | 1 |  | 0
3.4.3.9 | Válvula de 3 Vías (VALVULA DE 3 VIAS DE ESFERA 1TK-2942) | Pza | 1 |  | 0
3.4.4 | ESFERA 2943 |  |  |  | 0
3.4.4.1 | Interruptor de Sobrellenado (ALARMA NIVEL DE ESFERA 1TK-2943) | Pza | 1 |  | 0
3.4.4.2 | Válvula Tipo Bola 6" RF FLG, 150#, Trunnion 3 cuerpos, ASTM A350 LF2, Trim CS con 3 mils ENP o AISI 410 p AISI 316, Asiento de Teflón o Nylon, Paso Total, Palanca, API 607 o API 6FA Fire Safe (VALVULA SHUTDOWN DE ENTRADA DE C3/GLP A 1TK-2943). Incluye válvula solenoide, interruptor de posición cerrada/abierta. | Pza | 1 |  | 0
3.4.4.3 | Válvula Bola 4" RF FLG, 150#, Trunnion 3 cuerpos, ASTM A350 LF2, Trim CS con 3 mils ENP o AISI 410 p AISI 316, Asiento de Teflón o Nylon, Paso Total, Palanca, API 607 o API 6FA Fire Safe (VALVULA SHUTDOWN DE ECUALIZACION 1TK-2943). Incluye válvula solenoide, interruptor de posición cerrada/abierta. | Pza | 1 |  | 0
3.4.4.4 | Interruptor de Posición (POSICION CERRADA/ABIERTA VALVULA MANUAL 8"-1-VB-29053) | Pza | 1 |  | 0
3.4.4.5 | Interruptor de Posición (POSICION CERRADA/ABIERTA VALVULA MANUAL 4"-3-VB-29144) | Pza | 1 |  | 0
3.4.4.6 | Interruptor de Posición (POSICION CERRADA/ABIERTA VALVULA MANUAL 6"-3-VB-29129) | Pza | 1 |  | 0
3.4.4.7 | Interruptor de Posición (POSICION CERRADA/ABIERTA VALVULA MANUAL 3"-3-VB-29011) | Pza | 1 |  | 0
3.4.4.8 | Válvula de Alivio (VALVULA DE ALIVIO DE ESFERA 1TK-2943) | Pza | 1 |  | 0
3.4.4.9 | Válvula de 3 Vías (VALVULA DE 3 VIAS DE ESFERA 1TK-2943) | Pza | 1 |  | 0
3.4.5 | BOMBA 1P-2724 |  |  |  | 0
3.4.5.1 | Elemento de Flujo (ELEMENTO DE FLUJO DE BOMBA 1P-29724) | Pza | 1 |  | 0
3.4.5.2 | Trasmisor Indicador de Flujo por D/P (ALARMA DE ALTO FLUJO DE BOMBA 1P-2724) | Pza | 1 |  | 0
3.4.5.3 | Orificio de Restricción 3" (ORIFICIO DE RESTRICCION DESCARGA BOMBA 1P-2724) | Pza | 1 |  | 0
3.4.5.4 | Orificio de Restricción 3" (ORIFICIO DE RESTRICCION DESCARGA BOMBA 1P-2724) | Pza | 1 |  | 0
3.4.5.5 | Toma Muestra (TOMA MUESTRA DESCARGA BOMBA 1P-2724, Tag 1SE-2790) | Pza | 1 |  | 0
3.4.5.6 | Interruptor de Posición (POSICION CERRADA/ABIERTA VALVULA MANUAL 6"-1-VB-29287) | Pza | 1 |  | 0
3.4.5.7 | Interruptor de Posición (POSICION CERRADA/ABIERTA VALVULA MANUAL 6"-1-VB-29051) | Pza | 1 |  | 0
3.4.5.8 | Interruptor de Posición (POSICION CERRADA/ABIERTA VALVULA MANUAL 3"-3-VG-29031) | Pza | 1 |  | 0
3.4.5.9 | Indicador de Presión conex 1/2" 0-60 psig (1PI 27902) | Pza | 1 |  | 0
3.4.5.10 | Indicador de Presión conex 1/2" 0-400 psig (1PI 27901) | Pza | 1 |  | 0
3.4.6 | BOMBA 1P-2724A |  |  |  | 0
3.4.6.1 | Elemento de Flujo (ELEMENTO DE FLUJO DE BOMBA 1P-29724A) | Pza | 1 |  | 0
3.4.6.2 | Trasmisor Indicador de Flujo por D/P (ALARMA DE ALTO FLUJO DE BOMBA 1P-2724A) | Pza | 1 |  | 0
3.4.6.3 | Orificio de Restricción 3" (ORIFICIO DE RESTRICCION DESCARGA BOMBA 1P-2724A) | Pza | 1 |  | 0
3.4.6.4 | Orificio de Restricción 3" (ORIFICIO DE RESTRICCION DESCARGA BOMBA 1P-2724A) | Pza | 1 |  | 0
3.4.6.5 | Toma Muestra (TOMA MUESTRA DESCARGA BOMBA 1P-2724A, Tag 1SE-27901A) | Pza | 1 |  | 0
3.4.6.6 | Interruptor de Posición (POSICION CERRADA/ABIERTA VALVULA MANUAL 6"-1-VB-29002) | Pza | 1 |  | 0
3.4.6.7 | Interruptor de Posición (POSICION CERRADA/ABIERTA VALVULA MANUAL 6"-1-VB-29050) | Pza | 1 |  | 0
3.4.6.8 | Interruptor de Posición (POSICION CERRADA/ABIERTA VALVULA MANUAL 3"-3-VG-29024) | Pza | 1 |  | 0
3.4.6.9 | Indicador de Presión conex 1/2" 0-60 psig (1PI 27902A) | Pza | 1 |  | 0
3.4.6.10 | Indicador de Presión conex 1/2" 0-400 psig (1PI 27901A) | Pza | 1 |  | 0
3.5 | COMPRAS DELEGADAS |  |  |  | 348000
3.5.1 | Compras Delegadas | Global | 1 | 348000 | 348000
4 | ACTIVIDADES DE CONSTRUCCIÓN Y MONTAJE |  |  |  | 0
4.1 | OBRAS CIVILES |  |  |  | 0
4.1.1 | OBRAS CIVILES INTERIOR MURO DE CONTENCIÓN - ESFERAS 2939, 2941, 2942 Y 2943 |  |  |  | 0
4.1.1.1 | Replanteo topográfico con equipo | m2 | 1450 |  | 0
4.1.1.2 | Excavación para dique de contención en terreno semiduro | m3 | 690 |  | 0
4.1.1.3 | Mejoramiento de terreno con capa base compactada al 95% del proctor | m3 | 220 |  | 0
4.1.1.4 | Hormigón de limpieza fck = 11 Mpa (H11) | m3 | 80 |  | 0
4.1.1.5 | Hormigón estructural para dique de contención - fck = 25 Mpa (H25) | m3 | 400 |  | 0
4.1.1.6 | Acero de refuerzo - fyk = 420 Mpa | Kg | 31500 |  | 0
4.1.1.7 | Estructura metálica para rejillas | Kg | 7400 |  | 0
4.1.1.8 | Hormigón armado para bases de escaleras de acceso tipo H25 | m3 | 11 |  | 0
4.1.1.9 | Hormigón armado para plataforma interior al dique tipo H25 | m3 | 5 |  | 0
4.1.1.10 | Hormigón armado para bases de soportes del piping tipo H25 | m3 | 10 |  | 0
4.1.1.11 | Transporte de material excedente proveniente de la excavación | m3 | 680 |  | 0
4.1.2 | CONSTRUCCIÓN DE ESCALERAS DE ACCESO Y PLATAFORMAS |  |  |  | 0
4.1.2.1 | ESFERA 2939 |  |  |  | 0
4.1.2.1.1 | Escalera 25 (ING40-1J-125-PL-503 - HOJA 18) | Pza | 1 |  | 0
4.1.2.1.2 | Escalera Marinera (ING40-1J-125-PL-503 - HOJA 18) | Pza | 1 |  | 0
4.1.2.1.3 | Escalera 13 (ING40-1J-125-PL-503 - HOJA 18) | Pza | 1 |  | 0
4.1.2.1.4 | Plataforma 6 (ING40-1J-125-PL-503 - HOJA 14) | Pza | 1 |  | 0
4.1.2.1.5 | Plataforma 11 (ING40-1J-125-PL-503 - HOJA 15) | Pza | 1 |  | 0
4.1.2.1.6 | Escalera Marinera (ING40-1J-125-PL-503 - HOJA 15) | Pza | 1 |  | 0
4.1.2.2 | ESFERA 2941 |  |  |  | 0
4.1.2.2.1 | Escalera 08 (ING40-1J-125-PL-503 - HOJA 05) | Pza | 1 |  | 0
4.1.2.2.2 | Escalera 04 (ING40-1J-125-PL-503 - HOJA 03) | Pza | 1 |  | 0
4.1.2.2.3 | Plataforma 18 (ING40-1J-125-PL-503 - HOJA 15) | Pza | 1 |  | 0
4.1.2.2.4 | Escalera Marinera (ING40-1J-125-PL-503 - HOJA 15) | Pza | 1 |  | 0
4.1.2.3 | ESFERA 2942 |  |  |  | 0
4.1.2.3.1 | Escalera 26 (ING40-1J-125-PL-503 - HOJA 18) | Pza | 1 |  | 0
4.1.2.3.2 | Escalera Marinera (ING40-1J-125-PL-503 - HOJA 18) | Pza | 1 |  | 0
4.1.2.3.3 | Escalera 12 (ING40-1J-125-PL-503 - HOJA 07) | Pza | 1 |  | 0
4.1.2.3.4 | Plataforma 7 (ING40-1J-125-PL-503 - HOJA 14) | Pza | 1 |  | 0
4.1.2.3.5 | Plataforma 10 (ING40-1J-125-PL-503 - HOJA 15) | Pza | 1 |  | 0
4.1.2.3.6 | Escalera Marinera (ING40-1J-125-PL-503 - HOJA 15) | Pza | 1 |  | 0
4.1.2.4 | ESFERA 2943 |  |  |  | 0
4.1.2.4.1 | Escalera 27 (ING40-1J-125-PL-503 - HOJA 18) | Pza | 1 |  | 0
4.1.2.4.2 | Escalera Marinera (ING40-1J-125-PL-503 - HOJA 18) | Pza | 1 |  | 0
4.1.2.4.3 | Escalera 11 (ING40-1J-125-PL-503 - HOJA 07) | Pza | 1 |  | 0
4.1.2.4.4 | Plataforma 8 (ING40-1J-125-PL-503 - HOJA 14) | Pza | 1 |  | 0
4.1.2.4.5 | Plataforma 09 (ING40-1J-125-PL-503 - HOJA 15) | Pza | 1 |  | 0
4.1.2.4.6 | Escalera Marinera (ING40-1J-125-PL-503 - HOJA 15) | Pza | 1 |  | 0
4.2 | OBRAS MECÁNICAS |  |  |  | 0
4.2.1 | SOLDADURA DE TUBERÍAS (Juntas Diametrales) |  |  |  | 0
4.2.1.1 | Soldadura tubería 1" | junta | 100 |  | 0
4.2.1.2 | Soldadura tubería 1 1/2" | junta | 100 |  | 0
4.2.1.3 | Soldadura tubería 3" | junta | 82 |  | 0
4.2.1.4 | Soldadura tubería 4" | junta | 23 |  | 0
4.2.1.5 | Soldadura tubería 6" | junta | 183 |  | 0
4.2.1.6 | Soldadura tubería 8" | junta | 40 |  | 0
4.2.1.7 | Soldadura tubería 10" | junta | 33 |  | 0
4.2.1.8 | Juntas roscadas 1" | junta | 40 |  | 0
4.2.1.9 | Juntas roscadas 1 1/2" | junta | 40 |  | 0
4.2.1.10 | Juntas roscadas 1/2" | junta | 40 |  | 0
4.2.2 | ENSAYOS NO DESTRUCTIVOS (END) |  |  |  | 0
4.2.2.1 | UT/LT junta 1" | junta | 100 |  | 0
4.2.2.2 | UT/LT junta 1 1/2" | junta | 100 |  | 0
4.2.2.3 | Radiografiado junta 3" | junta | 82 |  | 0
4.2.2.4 | Radiografiado junta 4" | junta | 23 |  | 0
4.2.2.5 | Radiografiado junta 6" | junta | 183 |  | 0
4.2.2.6 | Radiografiado junta 8" | junta | 40 |  | 0
4.2.2.7 | Radiografiado junta 10" | junta | 33 |  | 0
4.2.3 | ACTIVIDADES MECÁNICAS |  |  |  | 0
4.2.3.1 | Arenado de Tuberías y Accesorios | m2 | 330 |  | 0
4.2.3.2 | Pintado de todas las tuberías aéreas, accesorios e instalaciones nuevas con pintura anticorrosiva y epóxica-poliuretano. | m2 | 330 |  | 0
4.2.3.3 | Prueba Hidráulica de todas las líneas de proceso, líneas auxiliares y líneas de interconexión. Incluye limpieza y secado. | Prueba | 5 |  | 0
4.2.3.4 | Prueba Hidráulica de Válvulas | Global | 1 |  | 0
4.2.3.5 | Montaje de bombas verticales 1P-2724/1P-2724A | Pza | 2 |  | 0
4.2.3.6 | Montaje de prefabricados (cañerías y accesorios) | kg | 22500 |  | 0
4.2.3.7 | Montaje de válvulas (incluido actuadores para las válvulas que corresponda) | kg | 11640 |  | 0
4.2.3.8 | Inspección Interna y Externa de Esferas | Esfera | 4 |  | 0
4.2.3.9 | Refuerzo e ingnifugado de columnas de esferas | Esfera | 4 |  | 0
4.2.3.10 | Paso directo OSSA 1 - PCOLP (Opcional) | Global | 1 |  | 0
4.2.3.11 | Sistema contra incendio y refrigeración para tanques esféricos | Esfera | 4 |  | 0
4.3 | OBRAS ELÉCTRICAS |  |  |  | 0
4.3.1 | Canalización eléctrica bombas 1P-2724/1P-2724A (según criterio ANEXO E-6 límite de baterías definido con la empresas copropietarias del parque de esferas) | Global | 1 |  | 0
4.3.2 | Aterramiento eléctrico para bombas 1P-2724/1P-2724A, incluye puntos de soldadura | Global | 1 |  | 0
4.3.3 | Aterramiento eléctrico de tanques esféricos y estructuras, incluido puntos de soldadura | Esfera | 4 |  | 0
4.4 | OBRAS DE INSTRUMENTACIÓN Y CONTROL |  |  |  | 0
4.4.1 | Canalización instrumentación y control esferas 2939, 2941, 2942 y 2943, incluye bombas 1P-2724/1P-2724A (según criterio ANEXO E-6 límite de baterías definido con la empresas copropietarias del parque de esferas) | Global | 1 |  | 0
4.4.2 | Trabajos de montaje, pruebas y puesta en marcha de instrumentos esferas 2939, 2941, 2942 y 2943, incluye bombas 1P-2724/1P-2724A (según ANEXO E-6 criterio del límite de baterías definido con la empresas copropietarias del parque de esferas) | Global | 1 |  | 0
4.4.3 | Mantenimiento de indicadores de nivel existentes (1Tk-2939/41/42) | Pza | 3 |  | 0
5 | PRECOMISIONADO, COMISIONADO Y PUESTA EN MARCHA |  |  |  | 0
5.1 | Precomisionado ( verificación) de todos los sistemas mecánicos, eléctricos, de instrumentación, control y comunicación instalados | Global | 1 |  | 0
5.2 | Apoyo con personal, herramientas y equipos para la Puesta en Marcha y Comisionado, Apoyo con personal y herramientas a las pruebas SAT del Sistema de Control de Planta | Global | 1 |  | 0
6 | ENTREGA FINAL |  |  |  | 0
6.1 | Entrega Planos As Built y Data Book | GBL | 1 |  | 0
TOTAL SERVICIO ADECUACIÓN DE ESFERAS (Bs): |  |  |  |  | 348000
MONTO TOTAL LITERAL, SON: ………………………………………………………………………………………………………………………………………/100 Bolivianos
NOTAS:
1.- Presentar precios unitarios para todos los ítems en PDF (firmado) y formato editable. 2.- El pago por los ítems de la oferta se realizará por uso de recursos. 3.- Considerar en su oferta el costo de Seguro de Responsabilidad Civil.

## Personal_Ingeniería
PLANILLA DE COTIZACIÓN
|  | ADECUACIÓN TANQUES ESFÉRICOS PARA GLP Y FACILIDADES OPERATIVAS |  | 1 de 1
PERSONAL VALIDACIÓN INGENIERÍA
EMPRESA PROPONENTE:
FECHA: | [6 empty] | 73.907
ITEM | DESCRIPCION |  | UNID. | CANT. | P.U. ( Bs ) | Costo Total ( Bs )
A | VALIDACIÓN INGENIERÍA PARA CONSTRUCCIÓN |  |  |  |  | 0
A.1 | Topógrafo |  | HH | 80 |  | 0
A.2 | Especialista de Procesos |  | HH | 120 |  | 0
A.3 | Especialista Mecánico |  | HH | 120 |  | 0
A.4 | Especialista de Civil |  | HH | 120 |  | 0
A.5 | Especialista en Instrumentación, Control y Comunicación |  | HH | 120 |  | 0
A.6 | Especialista Eléctrico |  | HH | 120 |  | 0
A.7 | Cadistas |  | HH | 300 |  | 0
A.8 | Impresión de documentos de ingeniería, ploteo de planos y CD |  | Gbl | 1 |  | 0
B | INGENIERÍA DE ADECUACIÓN TANQUES ESFÉRICOS |  |  |  |  | 0
B.1 | Topógrafo |  | HH | 40 |  | 0
B.2 | Inspector API 510/API 579 |  | HH | 160 |  | 0
B.3 | Ingeniero diseño mecánico para recipientes a presion |  | HH | 240 |  | 0
B.4 | Ingeniero Civil Especialista en Estructura |  | HH | 240 |  | 0
B.5 | Cadistas |  | HH | 360 |  | 0
B.6 | Impresión de documentos de ingeniería, ploteo de planos y CD |  | Gbl | 1 |  | 0
C | INGENIERÍA PASO DIRECTO OSSA 1 - OCOLP |  |  |  |  | 0
C.1 | Topógrafo |  | HH | 10 |  | 0
C.2 | Especialista de Procesos |  | HH | 20 |  | 0
C.3 | Especialista Mecánico |  | HH | 20 |  | 0
C.4 | Especialista de Civil |  | HH | 8 |  | 0
C.5 | Especialista de Instrumentación y Control |  | HH | 20 |  | 0
C.6 | Cadistas |  | HH | 40 |  | 0
C.7 | Impresión de documentos de ingeniería, ploteo de planos y CD |  | Gbl | 1 |  | 0
* El pago por el servicio prestado será por uso efectivo de recursos. Por lo que se considera que los días de trabajo efectivo podrán ser variables en función a la ejecución de la construcción.
* Los precios cotizados en esta planilla necesariamente deben respaldarse con un desglose (planilla APU), en las cuales se detallen los costos (horas hombre, herramientas y equipos, gastos generales, utilidades, impuestos, etc).
| NOMBRE Y FIRMA DEL REPRESENTANTE LEGAL |  | SELLO DE LA EMPRESA
TIPO DE DOCUMENTO:
PROYECTO:
TITULO:
CODIGO:
HOJA:
PROYECTO:
HOJA:
TITULO: