## V-01
ANEXO No 2 - CALCULO PARA ESTIMAR INTERVALOS DE INSPECCION
DATOS REQUERIDOS PARA LA VALORIZACION
Numero de años de operación= |  |  |  | Información provista en la Hoja de Datos del Usuario
t(inicial)*= |  |  |  | Espesor nominal inicial de cada elemento que sostiene presión. Esta información esta provista en
la hoja de datos del equipo y en los planos de ingeniería provistos por el Usuario. Ver Nota 6 para mas detalle
t(requerido)= |  |  |  | Espesor mínimo requerido de cada elemento que sostiene presión. Esta Información provista por
la memoria de calculo no incluye sobre espesor de corrosión. (Sin corrosión)
t(actual)= |  |  |  | Espesor actual de cada uno de los elementos que sostiene presión. Estos datos son provistos
por el informe de medición de espesores por UT e inspección visual y ese toma el mínimo del CML
t(previo)= |  |  |  | Espesor del cada uno de los elementos que sostienen presión tomados en una anterior
inspección en la misma ubicación donde fueron tomados las medidas actuales.
* Esta información se refiere al espesor nominal original declarados en el plano del fabricante y no al inicial real ya que el Usuario no cuenta con esta información
SISTEMA DE UNIDADES
Sistema de Unidades= |  |  | Metrico |  | Tiempo= |  | años
Espesor= |  |  | Milimetros (mm) |  | Tasa de Corrosión= |  | Milimetros por año (mm/años)
Presión= |  |  | Kg/cm2
CALCULO PARA ESTIMAR INTERVALOS DE INSPECCION
Presión de diseño, P= | [6 empty] | 17.5767 | Kg/cm2 | @ | 51.67 | ºC
Máxima presión de trabajo admisible, MAWP= | [6 empty] | 17.5767 | Kg/cm2 | @ | 51.67 | ºC
Año actual = | [6 empty] | 2019.25 | años
Año de puesta en servicio = | [6 empty] | 1974 | años
Año de inspección previa= | [6 empty] | N.A. | años
Periodo de diferencia entre puesta en servicio y año actual= | [6 empty] | 45.25 | años
Periodo de diferencia entre inspección anterior y año actual= | [6 empty] | N.A. | años
Ratio de Corrosión de Largo Termino (RCLT)=
Como no se tiene una adecuada trazabilidad a la medición de espesores anterior solo se toma el RCLT para el calculo de la vida remanente
Tiempo de vida remanente, (VR)=
Intervalo de inspección interna máximo =
Intervalo de inspección externa máximo=
[6 empty] | Max. Perdida de Material Permitida | Perdida de Espesor Actual | Espesor Remanente | [6 empty] | Nota 1
Ítem | Elemento | CML | t(inicial) | t(actual) | t(requerido) | Dif. t(inicial) & t(requerido) | Dif. t(inicial) & t(actual) | Dif. t(actual) & t(requerido) | RCLT | Categorización de la RCLT | VR años | Insp. Interna | Insp. Externa | Pérdida Est. Prox. 20años | t(requerido) + Est. Prox. 20años | Cuanto Reparar para Vida de 20años
1 | V-01 | V-01/01 | 17.1 | 17.04 | 17.22 | -0.12 | 0.06 | -0.18 | 0.0013 | Baja | -138.5 | -69.3 | -69.3 | 0.03 | 17.25 | 0.21
2 | V-01 | V-01/02 | 17.1 | 16.59 | 17.22 | -0.12 | 0.51 | -0.63 | 0.0113 | Baja | -55.8 | -27.9 | -27.9 | 0.23 | 17.45 | 0.86
3 | V-01 | V-01/03 | 17.1 | 16.89 | 17.22 | -0.12 | 0.21 | -0.33 | 0.0046 | Baja | -71.7 | -35.9 | -35.9 | 0.09 | 17.31 | 0.42
4 | V-01 | V-01/04 | 17.1 | 16.66 | 17.22 | -0.12 | 0.44 | -0.56 | 0.0097 | Baja | -57.7 | -28.9 | -28.9 | 0.19 | 17.41 | 0.75
5 | V-01 | V-01/05 | 17.1 | 16.47 | 17.22 | -0.12 | 0.63 | -0.75 | 0.0139 | Baja | -54 | -27 | -27 | 0.28 | 17.5 | 1.03
6 | V-01 | V-01/06 | 17.1 | 16.95 | 17.22 | -0.12 | 0.15 | -0.27 | 0.0033 | Baja | -81.8 | -40.9 | -40.9 | 0.07 | 17.29 | 0.34
7 | V-01 | V-01/07 | 17.1 | 17.04 | 17.22 | -0.12 | 0.06 | -0.18 | 0.0013 | Baja | -138.5 | -69.3 | -69.3 | 0.03 | 17.25 | 0.21
8 | V-01 | V-01/08 | 17.1 | 16.89 | 17.22 | -0.12 | 0.21 | -0.33 | 0.0046 | Baja | -71.7 | -35.9 | -35.9 | 0.09 | 17.31 | 0.42
9 | V-01 | V-01/09 | 17.1 | 17.07 | 17.22 | -0.12 | 0.03 | -0.15 | 0.0007 | Baja | -214.3 | -107.2 | -107.2 | 0.01 | 17.23 | 0.16
10 | V-01 | V-01/10 | 17.1 | 17.07 | 17.22 | -0.12 | 0.03 | -0.15 | 0.0007 | Baja | -214.3 | -107.2 | -107.2 | 0.01 | 17.23 | 0.16
11 | V-01 | V-01/11 | 17.1 | N.M. | 17.22 | -0.12 | N.D. | N.D. | N.D. | N.D. | N.D. | N.D. | N.D. | N.D. | N.D. | N.D.
12 | V-01 | V-01/12 | 17.1 | 16.82 | 17.22 | -0.12 | 0.28 | -0.4 | 0.0062 | Baja | -64.5 | -32.3 | -32.3 | 0.12 | 17.34 | 0.52
13 | V-01 | V-01/13 | 17.1 | 16.16 | 17.22 | -0.12 | 0.94 | -1.06 | 0.0208 | Baja | -51 | -25.5 | -25.5 | 0.42 | 17.64 | 1.48
14 | V-01 | V-01/14 | 17.1 | 16.55 | 17.22 | -0.12 | 0.55 | -0.67 | 0.0122 | Baja | -54.9 | -27.5 | -27.5 | 0.24 | 17.46 | 0.91
15 | V-01 | V-01/15 | 17.1 | 16.71 | 17.22 | -0.12 | 0.39 | -0.51 | 0.0086 | Baja | -59.3 | -29.7 | -29.7 | 0.17 | 17.39 | 0.68
16 | V-01 | V-01/16 | 17.1 | 16.67 | 17.22 | -0.12 | 0.43 | -0.55 | 0.0095 | Baja | -57.9 | -29 | -29 | 0.19 | 17.41 | 0.74
17 | V-02 | V-02/01 | 17.1 | 17.13 | 17.22 | -0.12 | -0.03 | -0.09 | N.D. | N.D. | N.D. | N.D. | N.D. | N.D. | N.D. | N.D.
18 | V-02 | V-02/02 | 17.1 | 17.06 | 17.22 | -0.12 | 0.04 | -0.16 | 0.0009 | Baja | -177.8 | -88.9 | -88.9 | 0.02 | 17.24 | 0.18
19 | V-02 | V-02/03 | 17.1 | 16.83 | 17.22 | -0.12 | 0.27 | -0.39 | 0.006 | Baja | -65 | -32.5 | -32.5 | 0.12 | 17.34 | 0.51
20 | V-02 | V-02/04 | 17.1 | 16.54 | 17.22 | -0.12 | 0.56 | -0.68 | 0.0124 | Baja | -54.8 | -27.4 | -27.4 | 0.25 | 17.47 | 0.93
21 | V-02 | V-02/05 | 17.1 | 16.48 | 17.22 | -0.12 | 0.62 | -0.74 | 0.0137 | Baja | -54 | -27 | -27 | 0.27 | 17.49 | 1.01
22 | V-02 | V-02/06 | 17.1 | 16.7 | 17.22 | -0.12 | 0.4 | -0.52 | 0.0088 | Baja | -59.1 | -29.6 | -29.6 | 0.18 | 17.4 | 0.7
23 | V-02 | V-02/07 | 17.1 | 17.18 | 17.22 | -0.12 | -0.08 | -0.04 | N.D. | N.D. | N.D. | N.D. | N.D. | N.D. | N.D. | N.D.
24 | V-02 | V-02/08 | 17.1 | 17.11 | 17.22 | -0.12 | -0.01 | -0.11 | N.D. | N.D. | N.D. | N.D. | N.D. | N.D. | N.D. | N.D.
25 | V-02 | V-02/09 | 17.1 | 17.17 | 17.22 | -0.12 | -0.07 | -0.05 | N.D. | N.D. | N.D. | N.D. | N.D. | N.D. | N.D. | N.D.
26 | V-02 | V-02/10 | 17.1 | 17.09 | 17.22 | -0.12 | 0.01 | -0.13 | 0.0002 | Baja | -650 | -325 | -325 | 0 | 17.22 | 0.13
27 | V-02 | V-02/11 | 17.1 | 17.03 | 17.22 | -0.12 | 0.07 | -0.19 | 0.0015 | Baja | -126.7 | -63.4 | -63.4 | 0.03 | 17.25 | 0.22
28 | V-02 | V-02/12 | 17.1 | 16.79 | 17.22 | -0.12 | 0.31 | -0.43 | 0.0069 | Baja | -62.3 | -31.2 | -31.2 | 0.14 | 17.36 | 0.57
29 | V-02 | V-02/13 | 17.1 | 16.41 | 17.22 | -0.12 | 0.69 | -0.81 | 0.0152 | Baja | -53.3 | -26.7 | -26.7 | 0.3 | 17.52 | 1.11
30 | V-02 | V-02/14 | 17.1 | 17.03 | 17.22 | -0.12 | 0.07 | -0.19 | 0.0015 | Baja | -126.7 | -63.4 | -63.4 | 0.03 | 17.25 | 0.22
31 | V-02 | V-02/15 | 17.1 | 17.3 | 17.22 | -0.12 | -0.2 | 0.08 | N.D. | N.D. | N.D. | N.D. | N.D. | N.D. | N.D. | N.D.
32 | V-02 | V-02/16 | 17.1 | 17.24 | 17.22 | -0.12 | -0.14 | 0.02 | N.D. | N.D. | N.D. | N.D. | N.D. | N.D. | N.D. | N.D.
33 | V-03 | V-03/01 | 17.1 | 17.4 | 17.22 | -0.12 | -0.3 | 0.18 | N.D. | N.D. | N.D. | N.D. | N.D. | N.D. | N.D. | N.D.
34 | V-03 | V-03/02 | 17.1 | 17.59 | 17.22 | -0.12 | -0.49 | 0.37 | N.D. | N.D. | N.D. | N.D. | N.D. | N.D. | N.D. | N.D.
35 | V-03 | V-03/03 | 17.1 | 17.51 | 17.22 | -0.12 | -0.41 | 0.29 | N.D. | N.D. | N.D. | N.D. | N.D. | N.D. | N.D. | N.D.
36 | V-03 | V-03/04 | 17.1 | 16.81 | 17.22 | -0.12 | 0.29 | -0.41 | 0.0064 | Baja | -64.1 | -32.1 | -32.1 | 0.13 | 17.35 | 0.54
37 | V-03 | V-03/05 | 17.1 | 16.26 | 17.22 | -0.12 | 0.84 | -0.96 | 0.0186 | Baja | -51.6 | -25.8 | -25.8 | 0.37 | 17.59 | 1.33
38 | V-03 | V-03/06 | 17.1 | 17.02 | 17.22 | -0.12 | 0.08 | -0.2 | 0.0018 | Baja | -111.1 | -55.6 | -55.6 | 0.04 | 17.26 | 0.24
39 | V-03 | V-03/07 | 17.1 | 17.61 | 17.22 | -0.12 | -0.51 | 0.39 | N.D. | N.D. | N.D. | N.D. | N.D. | N.D. | N.D. | N.D.
40 | V-03 | V-03/08 | 17.1 | 17.51 | 17.22 | -0.12 | -0.41 | 0.29 | N.D. | N.D. | N.D. | N.D. | N.D. | N.D. | N.D. | N.D.
41 | V-03 | V-03/09 | 17.1 | 17.23 | 17.22 | -0.12 | -0.13 | 0.01 | N.D. | N.D. | N.D. | N.D. | N.D. | N.D. | N.D. | N.D.
42 | V-03 | V-03/10 | 17.1 | 17.2 | 17.22 | -0.12 | -0.1 | -0.02 | N.D. | N.D. | N.D. | N.D. | N.D. | N.D. | N.D. | N.D.
43 | V-03 | V-03/11 | 17.1 | 16.82 | 17.22 | -0.12 | 0.28 | -0.4 | 0.0062 | Baja | -64.5 | -32.3 | -32.3 | 0.12 | 17.34 | 0.52
44 | V-03 | V-03/12 | 17.1 | 16.64 | 17.22 | -0.12 | 0.46 | -0.58 | 0.0102 | Baja | -56.9 | -28.5 | -28.5 | 0.2 | 17.42 | 0.78
45 | V-03 | V-03/13 | 17.1 | 16.32 | 17.22 | -0.12 | 0.78 | -0.9 | 0.0172 | Baja | -52.3 | -26.2 | -26.2 | 0.34 | 17.56 | 1.24
46 | V-03 | V-03/14 | 17.1 | 17.03 | 17.22 | -0.12 | 0.07 | -0.19 | 0.0015 | Baja | -126.7 | -63.4 | -63.4 | 0.03 | 17.25 | 0.22
47 | V-03 | V-03/15 | 17.1 | 17.48 | 17.22 | -0.12 | -0.38 | 0.26 | N.D. | N.D. | N.D. | N.D. | N.D. | N.D. | N.D. | N.D.
48 | V-03 | V-03/16 | 17.1 | 17.4 | 17.22 | -0.12 | -0.3 | 0.18 | N.D. | N.D. | N.D. | N.D. | N.D. | N.D. | N.D. | N.D.
49 | V-01-N1 | V-01-N1-01 | 17.1 | 16.59 | 17.22 | -0.12 | 0.51 | -0.63 | 0.0113 | Baja | -55.8 | -27.9 | -27.9 | 0.23 | 17.45 | 0.86
50 | V-01-N1 | V-01-N1-02 | 17.1 | 16.8 | 17.22 | -0.12 | 0.3 | -0.42 | 0.0066 | Baja | -63.6 | -31.8 | -31.8 | 0.13 | 17.35 | 0.55
51 | V-01-N1 | V-01-N1-03 | 17.1 | 16.72 | 17.22 | -0.12 | 0.38 | -0.5 | 0.0084 | Baja | -59.5 | -29.8 | -29.8 | 0.17 | 17.39 | 0.67
52 | V-01-N1 | V-01-N1-04 | 17.1 | 16.85 | 17.22 | -0.12 | 0.25 | -0.37 | 0.0055 | Baja | -67.3 | -33.7 | -33.7 | 0.11 | 17.33 | 0.48
53 | V-01-N2 | V-01-N2-01 | 17.1 | 16.68 | 17.22 | -0.12 | 0.42 | -0.54 | 0.0093 | Baja | -58.1 | -29.1 | -29.1 | 0.19 | 17.41 | 0.73
54 | V-01-N2 | V-01-N2-02 | 17.1 | 16.65 | 17.22 | -0.12 | 0.45 | -0.57 | 0.0099 | Baja | -57.6 | -28.8 | -28.8 | 0.2 | 17.42 | 0.77
55 | V-01-N2 | V-01-N2-03 | 17.1 | 16.22 | 17.22 | -0.12 | 0.88 | -1 | 0.0194 | Baja | -51.5 | -25.8 | -25.8 | 0.39 | 17.61 | 1.39
56 | V-01-N2 | V-01-N2-04 | 17.1 | 16.38 | 17.22 | -0.12 | 0.72 | -0.84 | 0.0159 | Baja | -52.8 | -26.4 | -26.4 | 0.32 | 17.54 | 1.16
57 | V-01-N3 | P-01-N3-01 | 17.1 | 16.18 | 17.22 | -0.12 | 0.92 | -1.04 | 0.0203 | Baja | -51.2 | -25.6 | -25.6 | 0.41 | 17.63 | 1.45
58 | V-01-N3 | P-01-N3-02 | 17.1 | 16.15 | 17.22 | -0.12 | 0.95 | -1.07 | 0.021 | Baja | -51 | -25.5 | -25.5 | 0.42 | 17.64 | 1.49
59 | V-01-N3 | P-01-N3-03 | 17.1 | 16 | 17.22 | -0.12 | 1.1 | -1.22 | 0.0243 | Baja | -50.2 | -25.1 | -25.1 | 0.49 | 17.71 | 1.71
60 | V-01-N3 | P-01-N3-04 | 17.1 | 16.12 | 17.22 | -0.12 | 0.98 | -1.1 | 0.0217 | Baja | -50.7 | -25.4 | -25.4 | 0.43 | 17.65 | 1.53
61 | P-02-N4 | P-02-N4-01 | 11.11 | 11.52 | 11.17 | -0.06 | -0.41 | 0.35 | N.D. | N.D. | N.D. | N.D. | N.D. | N.D. | N.D. | N.D.
62 | P-02-N4 | P-02-N4-02 | 11.11 | 11.45 | 11.17 | -0.06 | -0.34 | 0.28 | N.D. | N.D. | N.D. | N.D. | N.D. | N.D. | N.D. | N.D.
63 | P-02-N4 | P-02-N4-03 | 11.11 | 11.24 | 11.17 | -0.06 | -0.13 | 0.07 | N.D. | N.D. | N.D. | N.D. | N.D. | N.D. | N.D. | N.D.
64 | P-02-N4 | P-02-N4-04 | 11.11 | 11.41 | 11.17 | -0.06 | -0.3 | 0.24 | N.D. | N.D. | N.D. | N.D. | N.D. | N.D. | N.D. | N.D.
65 | P-01-N5 | P-01-N5-01 | 11.11 | 11.13 | 11.17 | -0.06 | -0.02 | -0.04 | N.D. | N.D. | N.D. | N.D. | N.D. | N.D. | N.D. | N.D.
66 | P-01-N5 | P-01-N5-02 | 11.11 | 11.05 | 11.17 | -0.06 | 0.06 | -0.12 | 0.0013 | Baja | -92.3 | -46.2 | -46.2 | 0.03 | 11.2 | 0.15
67 | P-01-N5 | P-01-N5-03 | 11.11 | 16 | 11.17 | -0.06 | -4.89 | 4.83 | N.D. | N.D. | N.D. | N.D. | N.D. | N.D. | N.D. | N.D.
68 | P-01-N5 | P-01-N5-04 | 11.11 | 11.41 | 11.17 | -0.06 | -0.3 | 0.24 | N.D. | N.D. | N.D. | N.D. | N.D. | N.D. | N.D. | N.D.
69 | P-01-N6 | P-01-N6-01 | 11.11 | 10.95 | 11.17 | -0.06 | 0.16 | -0.22 | 0.0035 | Baja | -62.9 | -31.5 | -31.5 | 0.07 | 11.24 | 0.29
70 | P-01-N6 | P-01-N6-02 | 11.11 | 10.92 | 11.17 | -0.06 | 0.19 | -0.25 | 0.0042 | Baja | -59.5 | -29.8 | -29.8 | 0.08 | 11.25 | 0.33
71 | P-01-N6 | P-01-N6-03 | 11.11 | 10.97 | 11.17 | -0.06 | 0.14 | -0.2 | 0.0031 | Baja | -64.5 | -32.3 | -32.3 | 0.06 | 11.23 | 0.26
72 | P-01-N6 | P-01-N6-04 | 11.11 | 10.97 | 11.17 | -0.06 | 0.14 | -0.2 | 0.0031 | Baja | -64.5 | -32.3 | -32.3 | 0.06 | 11.23 | 0.26
73 | P-06-N7 | P-06-N7-01 | 11.11 | 11.93 | 11.17 | -0.06 | -0.82 | 0.76 | N.D. | N.D. | N.D. | N.D. | N.D. | N.D. | N.D. | N.D.
74 | P-06-N7 | P-06-N7-02 | 11.11 | 11.84 | 11.17 | -0.06 | -0.73 | 0.67 | N.D. | N.D. | N.D. | N.D. | N.D. | N.D. | N.D. | N.D.
75 | P-06-N7 | P-06-N7-03 | 11.11 | 12.03 | 11.17 | -0.06 | -0.92 | 0.86 | N.D. | N.D. | N.D. | N.D. | N.D. | N.D. | N.D. | N.D.
76 | P-06-N7 | P-06-N7-04 | 11.11 | 12.07 | 11.17 | -0.06 | -0.96 | 0.9 | N.D. | N.D. | N.D. | N.D. | N.D. | N.D. | N.D. | N.D.
77 | V-04-N8 | V-04-N8-01 | 17.1 | 16.58 | 17.22 | -0.12 | 0.52 | -0.64 | 0.0115 | Baja | -55.7 | -27.9 | -27.9 | 0.23 | 17.45 | 0.87
78 | V-04-N8 | V-04-N8-02 | 17.1 | 16.62 | 17.22 | -0.12 | 0.48 | -0.6 | 0.0106 | Baja | -56.6 | -28.3 | -28.3 | 0.21 | 17.43 | 0.81
79 | V-04-N8 | V-04-N8-03 | 17.1 | 16.58 | 17.22 | -0.12 | 0.52 | -0.64 | 0.0115 | Baja | -55.7 | -27.9 | -27.9 | 0.23 | 17.45 | 0.87
80 | V-04-N8 | V-04-N8-04 | 17.1 | 16.6 | 17.22 | -0.12 | 0.5 | -0.62 | 0.011 | Baja | -56.4 | -28.2 | -28.2 | 0.22 | 17.44 | 0.84
81 | V-04-N9 | V-04-N9-01 | 17.1 | 16.49 | 17.22 | -0.12 | 0.61 | -0.73 | 0.0135 | Baja | -54.1 | -27.1 | -27.1 | 0.27 | 17.49 | 1
82 | V-04-N9 | V-04-N9-02 | 17.1 | 16.49 | 17.22 | -0.12 | 0.61 | -0.73 | 0.0135 | Baja | -54.1 | -27.1 | -27.1 | 0.27 | 17.49 | 1
83 | V-04-N9 | V-04-N9-03 | 17.1 | 16.7 | 17.22 | -0.12 | 0.4 | -0.52 | 0.0088 | Baja | -59.1 | -29.6 | -29.6 | 0.18 | 17.4 | 0.7
84 | V-04-N9 | V-04-N9-04 | 17.1 | 16.61 | 17.22 | -0.12 | 0.49 | -0.61 | 0.0108 | Baja | -56.5 | -28.3 | -28.3 | 0.22 | 17.44 | 0.83
85 | V-01-N10 | V-01-N10-01 | 17.1 | 17.14 | 17.22 | -0.12 | -0.04 | -0.08 | N.D. | N.D. | N.D. | N.D. | N.D. | N.D. | N.D. | N.D.
86 | V-01-N10 | V-01-N10-02 | 17.1 | 17.19 | 17.22 | -0.12 | -0.09 | -0.03 | N.D. | N.D. | N.D. | N.D. | N.D. | N.D. | N.D. | N.D.
87 | V-01-N10 | V-01-N10-03 | 17.1 | 17.12 | 17.22 | -0.12 | -0.02 | -0.1 | N.D. | N.D. | N.D. | N.D. | N.D. | N.D. | N.D. | N.D.
88 | V-01-N10 | V-01-N10-04 | 17.1 | 17 | 17.22 | -0.12 | 0.1 | -0.22 | 0.0022 | Baja | -100 | -50 | -50 | 0.04 | 17.26 | 0.26
89 | V-04 | V-04/01 | 17.1 | 16.76 | 17.22 | -0.12 | 0.34 | -0.46 | 0.0075 | Baja | -61.3 | -30.7 | -30.7 | 0.15 | 17.37 | 0.61
90 | V-04 | V-04/02 | 17.1 | 16.82 | 17.22 | -0.12 | 0.28 | -0.4 | 0.0062 | Baja | -64.5 | -32.3 | -32.3 | 0.12 | 17.34 | 0.52
91 | V-04 | V-04/03 | 17.1 | 17 | 17.22 | -0.12 | 0.1 | -0.22 | 0.0022 | Baja | -100 | -50 | -50 | 0.04 | 17.26 | 0.26
92 | V-04 | V-04/04 | 17.1 | 16.69 | 17.22 | -0.12 | 0.41 | -0.53 | 0.0091 | Baja | -58.2 | -29.1 | -29.1 | 0.18 | 17.4 | 0.71
93 | V-04 | V-04/05 | 17.1 | 16.21 | 17.22 | -0.12 | 0.89 | -1.01 | 0.0197 | Baja | -51.3 | -25.7 | -25.7 | 0.39 | 17.61 | 1.4
94 | V-04 | V-04/06 | 17.1 | 16.79 | 17.22 | -0.12 | 0.31 | -0.43 | 0.0069 | Baja | -62.3 | -31.2 | -31.2 | 0.14 | 17.36 | 0.57
95 | V-04 | V-04/07 | 17.1 | 17.09 | 17.22 | -0.12 | 0.01 | -0.13 | 0.0002 | Baja | -650 | -325 | -325 | 0 | 17.22 | 0.13
96 | V-04 | V-04/08 | 17.1 | 16.87 | 17.22 | -0.12 | 0.23 | -0.35 | 0.0051 | Baja | -68.6 | -34.3 | -34.3 | 0.1 | 17.32 | 0.45
97 | V-04 | V-04/09 | 17.1 | 16.78 | 17.22 | -0.12 | 0.32 | -0.44 | 0.0071 | Baja | -62 | -31 | -31 | 0.14 | 17.36 | 0.58
98 | V-04 | V-04/10 | 17.1 | 16.65 | 17.22 | -0.12 | 0.45 | -0.57 | 0.0099 | Baja | -57.6 | -28.8 | -28.8 | 0.2 | 17.42 | 0.77
99 | V-04 | V-04/11 | 17.1 | 16.96 | 17.22 | -0.12 | 0.14 | -0.26 | 0.0031 | Baja | -83.9 | -42 | -42 | 0.06 | 17.28 | 0.32
100 | V-04 | V-04/12 | 17.1 | 16.75 | 17.22 | -0.12 | 0.35 | -0.47 | 0.0077 | Baja | -61 | -30.5 | -30.5 | 0.15 | 17.37 | 0.62
101 | V-04 | V-04/13 | 17.1 | 16.4 | 17.22 | -0.12 | 0.7 | -0.82 | 0.0155 | Baja | -52.9 | -26.5 | -26.5 | 0.31 | 17.53 | 1.13
102 | V-04 | V-04/14 | 17.1 | 16.54 | 17.22 | -0.12 | 0.56 | -0.68 | 0.0124 | Baja | -54.8 | -27.4 | -27.4 | 0.25 | 17.47 | 0.93
103 | V-04 | V-04/15 | 17.1 | 16.98 | 17.22 | -0.12 | 0.12 | -0.24 | 0.0027 | Baja | -88.9 | -44.5 | -44.5 | 0.05 | 17.27 | 0.29
104 | V-04 | V-04/16 | 17.1 | 17.02 | 17.22 | -0.12 | 0.08 | -0.2 | 0.0018 | Baja | -111.1 | -55.6 | -55.6 | 0.04 | 17.26 | 0.24
105 | P-01 | P-01/01 | 11.11 | 11.04 | 11.17 | -0.06 | 0.07 | -0.13 | 0.0015 | Baja | -86.7 | -43.4 | -43.4 | 0.03 | 11.2 | 0.16
106 | P-01 | P-01/02 | 11.11 | 11.3 | 11.17 | -0.06 | -0.19 | 0.13 | N.D. | N.D. | N.D. | N.D. | N.D. | N.D. | N.D. | N.D.
107 | P-01 | P-01/03 | 11.11 | 11.16 | 11.17 | -0.06 | -0.05 | -0.01 | N.D. | N.D. | N.D. | N.D. | N.D. | N.D. | N.D. | N.D.
108 | P-01 | P-01/04 | 11.11 | 11.26 | 11.17 | -0.06 | -0.15 | 0.09 | N.D. | N.D. | N.D. | N.D. | N.D. | N.D. | N.D. | N.D.
109 | P-02 | P-02/01 | 11.11 | 11.54 | 11.17 | -0.06 | -0.43 | 0.37 | N.D. | N.D. | N.D. | N.D. | N.D. | N.D. | N.D. | N.D.
110 | P-02 | P-02/02 | 11.11 | 11.47 | 11.17 | -0.06 | -0.36 | 0.3 | N.D. | N.D. | N.D. | N.D. | N.D. | N.D. | N.D. | N.D.
111 | P-02 | P-02/03 | 11.11 | 10.98 | 11.17 | -0.06 | 0.13 | -0.19 | 0.0029 | Baja | -65.5 | -32.8 | -32.8 | 0.06 | 11.23 | 0.25
112 | P-02 | P-02/04 | 11.11 | 10.73 | 11.17 | -0.06 | 0.38 | -0.44 | 0.0084 | Baja | -52.4 | -26.2 | -26.2 | 0.17 | 11.34 | 0.61
113 | P-03 | P-03/01 | 11.11 | 11.17 | 11.17 | -0.06 | -0.06 | 0 | N.D. | N.D. | N.D. | N.D. | N.D. | N.D. | N.D. | N.D.
114 | P-03 | P-03/02 | 11.11 | 11.9 | 11.17 | -0.06 | -0.79 | 0.73 | N.D. | N.D. | N.D. | N.D. | N.D. | N.D. | N.D. | N.D.
115 | P-03 | P-03/03 | 11.11 | 11.84 | 11.17 | -0.06 | -0.73 | 0.67 | N.D. | N.D. | N.D. | N.D. | N.D. | N.D. | N.D. | N.D.
116 | P-03 | P-03/04 | 11.11 | 11.22 | 11.17 | -0.06 | -0.11 | 0.05 | N.D. | N.D. | N.D. | N.D. | N.D. | N.D. | N.D. | N.D.
117 | P-04 | P-04/01 | 11.11 | 11.11 | 11.17 | -0.06 | 0 | -0.06 | N.D. | N.D. | N.D. | N.D. | N.D. | N.D. | N.D. | N.D.
118 | P-04 | P-04/02 | 11.11 | 11.61 | 11.17 | -0.06 | -0.5 | 0.44 | N.D. | N.D. | N.D. | N.D. | N.D. | N.D. | N.D. | N.D.
119 | P-04 | P-04/03 | 11.11 | 11.15 | 11.17 | -0.06 | -0.04 | -0.02 | N.D. | N.D. | N.D. | N.D. | N.D. | N.D. | N.D. | N.D.
120 | P-04 | P-04/04 | 11.11 | 9.68 | 11.17 | -0.06 | 1.43 | -1.49 | 0.0316 | Moderada | -47.2 | -23.6 | -23.6 | 0.63 | 11.8 | 2.12
121 | P-05 | P-05/01 | 11.11 | 10.75 | 11.17 | -0.06 | 0.36 | -0.42 | 0.008 | Baja | -52.5 | -26.3 | -26.3 | 0.16 | 11.33 | 0.58
122 | P-05 | P-05/02 | 11.11 | 11.17 | 11.17 | -0.06 | -0.06 | 0 | N.D. | N.D. | N.D. | N.D. | N.D. | N.D. | N.D. | N.D.
123 | P-05 | P-05/03 | 11.11 | 11.84 | 11.17 | -0.06 | -0.73 | 0.67 | N.D. | N.D. | N.D. | N.D. | N.D. | N.D. | N.D. | N.D.
124 | P-05 | P-05/04 | 11.11 | 9.68 | 11.17 | -0.06 | 1.43 | -1.49 | 0.0316 | Moderada | -47.2 | -23.6 | -23.6 | 0.63 | 11.8 | 2.12
125 | P-06 | P-06/01 | 11.11 | 12.2 | 11.17 | -0.06 | -1.09 | 1.03 | N.D. | N.D. | N.D. | N.D. | N.D. | N.D. | N.D. | N.D.
126 | P-06 | P-06/02 | 11.11 | 12.18 | 11.17 | -0.06 | -1.07 | 1.01 | N.D. | N.D. | N.D. | N.D. | N.D. | N.D. | N.D. | N.D.
127 | P-06 | P-06/03 | 11.11 | 12.12 | 11.17 | -0.06 | -1.01 | 0.95 | N.D. | N.D. | N.D. | N.D. | N.D. | N.D. | N.D. | N.D.
128 | P-06 | P-06/04 | 11.11 | 12.14 | 11.17 | -0.06 | -1.03 | 0.97 | N.D. | N.D. | N.D. | N.D. | N.D. | N.D. | N.D. | N.D.
129 | P-07 | P-07/01 | 11.11 | 12.07 | 11.17 | -0.06 | -0.96 | 0.9 | N.D. | N.D. | N.D. | N.D. | N.D. | N.D. | N.D. | N.D.
130 | P-07 | P-07/02 | 11.11 | 12.42 | 11.17 | -0.06 | -1.31 | 1.25 | N.D. | N.D. | N.D. | N.D. | N.D. | N.D. | N.D. | N.D.
131 | P-07 | P-07/03 | 11.11 | 12.54 | 11.17 | -0.06 | -1.43 | 1.37 | N.D. | N.D. | N.D. | N.D. | N.D. | N.D. | N.D. | N.D.
132 | P-07 | P-07/04 | 11.11 | 12.09 | 11.17 | -0.06 | -0.98 | 0.92 | N.D. | N.D. | N.D. | N.D. | N.D. | N.D. | N.D. | N.D.
133 | P-08 | P-08/01 | 11.11 | 11.93 | 11.17 | -0.06 | -0.82 | 0.76 | N.D. | N.D. | N.D. | N.D. | N.D. | N.D. | N.D. | N.D.
134 | P-08 | P-08/02 | 11.11 | 12.31 | 11.17 | -0.06 | -1.2 | 1.14 | N.D. | N.D. | N.D. | N.D. | N.D. | N.D. | N.D. | N.D.
135 | P-08 | P-08/03 | 11.11 | 12.42 | 11.17 | -0.06 | -1.31 | 1.25 | N.D. | N.D. | N.D. | N.D. | N.D. | N.D. | N.D. | N.D.
136 | P-08 | P-08/04 | 11.11 | 12.1 | 11.17 | -0.06 | -0.99 | 0.93 | N.D. | N.D. | N.D. | N.D. | N.D. | N.D. | N.D. | N.D.
137 | P-09 | P-09/01 | 11.11 | 11.61 | 11.17 | -0.06 | -0.5 | 0.44 | N.D. | N.D. | N.D. | N.D. | N.D. | N.D. | N.D. | N.D.
138 | P-09 | P-09/02 | 11.11 | 12.24 | 11.17 | -0.06 | -1.13 | 1.07 | N.D. | N.D. | N.D. | N.D. | N.D. | N.D. | N.D. | N.D.
139 | P-09 | P-09/03 | 11.11 | 12.14 | 11.17 | -0.06 | -1.03 | 0.97 | N.D. | N.D. | N.D. | N.D. | N.D. | N.D. | N.D. | N.D.
140 | P-09 | P-09/04 | 11.11 | 11.91 | 11.17 | -0.06 | -0.8 | 0.74 | N.D. | N.D. | N.D. | N.D. | N.D. | N.D. | N.D. | N.D.
141 | P-10 | P-10/01 | 11.11 | 11.55 | 11.17 | -0.06 | -0.44 | 0.38 | N.D. | N.D. | N.D. | N.D. | N.D. | N.D. | N.D. | N.D.
142 | P-10 | P-10/02 | 11.11 | 12.36 | 11.17 | -0.06 | -1.25 | 1.19 | N.D. | N.D. | N.D. | N.D. | N.D. | N.D. | N.D. | N.D.
143 | P-10 | P-10/03 | 11.11 | 12.26 | 11.17 | -0.06 | -1.15 | 1.09 | N.D. | N.D. | N.D. | N.D. | N.D. | N.D. | N.D. | N.D.
144 | P-10 | P-10/04 | 11.11 | 11.85 | 11.17 | -0.06 | -0.74 | 0.68 | N.D. | N.D. | N.D. | N.D. | N.D. | N.D. | N.D. | N.D.
145 | P-02-M1 | P-02-M1/01 | 11.11 | 11.06 | 11.17 | -0.06 | 0.05 | -0.11 | 0.0011 | Baja | -100 | -50 | -50 | 0.02 | 11.19 | 0.13
146 | P-02-M1 | P-02-M1/02 | 11.11 | 11.02 | 11.17 | -0.06 | 0.09 | -0.15 | 0.002 | Baja | -75 | -37.5 | -37.5 | 0.04 | 11.21 | 0.19
147 | P-02-M1 | P-02-M1/03 | 11.11 | 11.28 | 11.17 | -0.06 | -0.17 | 0.11 | N.D. | N.D. | N.D. | N.D. | N.D. | N.D. | N.D. | N.D.
148 | P-02-M1 | P-02-M1/04 | 11.11 | 11.78 | 11.17 | -0.06 | -0.67 | 0.61 | N.D. | N.D. | N.D. | N.D. | N.D. | N.D. | N.D. | N.D.
149 | P-02-M1 | P-02-M1/05 | 11.11 | 11.7 | 11.17 | -0.06 | -0.59 | 0.53 | N.D. | N.D. | N.D. | N.D. | N.D. | N.D. | N.D. | N.D.
150 | P-02-M1 | P-02-M1/06 | 11.11 | 11.52 | 11.17 | -0.06 | -0.41 | 0.35 | N.D. | N.D. | N.D. | N.D. | N.D. | N.D. | N.D. | N.D.
151 | P-02-M1 | P-02-M1/07 | 11.11 | 11.97 | 11.17 | -0.06 | -0.86 | 0.8 | N.D. | N.D. | N.D. | N.D. | N.D. | N.D. | N.D. | N.D.
152 | P-02-M1 | P-02-M1/08 | 11.11 | 11.71 | 11.17 | -0.06 | -0.6 | 0.54 | N.D. | N.D. | N.D. | N.D. | N.D. | N.D. | N.D. | N.D.
N.D. | No Definido (Valor actual mínimo mayor al nominal) | [15 empty] | V-01 | ID | P | P | Cuadrante 90°
N.M. | No Medido (Valor descartado de los resultadados de la medición de espesores por posible inclusión o laminación en el material base) | [15 empty] | Diametro | 78 | 245.037 | 6223.9398 | 1555.985
1. CML que tengan un espesor menor que lo indicado hay que reparar para mantener el periodo máximo de inspección de 20 años
2. Celdas de color rojo indican que están por debajo del espesor requerido. | [16 empty] | Calculo de Longitud
3. Celdas de color naranja indican que estos elementos son los que tienen el tiempo de vida menor o igual a 10 años. | [17 empty] | Pies | Pulg | mm | m
4. Celdas de color amarillo indican que estos elementos son los que tienen el tiempo de vida mayor a 10 años pero menor o igual a 20 años. | [16 empty] | L | 24 | 288 | 7315.2 | 7.3152
5. Celdas de color azul indican que no se puede estimar su tasa de corrosión porque o porque no se pudo realizar la medición de espesor actual o por que la diferencia entre el espesor inicial y el actual es
negativa y se necesitan mediciones futuras trazables para determinar un valor en base a la tasa de corrosión de corto plazo. | [16 empty] | Calculo de Radio
6. Dado que no se conoce el espesor inicial de los elementos del recipiente se tomo en cuenta lo siguiente: | [16 empty] | Pulg | Pulg | mm
|  | a) | Cabezal |  | Espesor nominal de la plancha declarada por el fabricante | [11 empty] | I.D. | Ri | Ri
|  | b) | Virolas: |  | Espesor nominal de la plancha declarada por el fabricante | [13 empty] | Angulo | Arco
|  | c) | Conexiones: |  | Espesor nominal de las conexiones declaradas por el fabricante | [13 empty] | 360 | 6223.9398
𝑅𝐶𝐿𝑇=(𝑡_𝑖𝑛𝑖𝑐𝑖𝑎𝑙− 𝑡_𝑎𝑐𝑡𝑢𝑎𝑙)/(𝑡𝑖𝑒𝑚𝑝𝑜 𝑒𝑛𝑡𝑟𝑒 𝑡_(𝑖𝑛𝑖𝑐𝑖𝑎𝑙 ) 𝑦 𝑡_𝑎𝑐𝑡𝑢𝑎𝑙 (𝑎ñ𝑜𝑠))
𝑉𝑅=(𝑡_𝑎𝑐𝑡𝑢𝑎𝑙−𝑡_𝑟𝑒𝑞𝑢𝑒𝑟𝑖𝑑𝑜)/𝑅𝐶𝐿𝑇
𝑀á𝑥𝑖𝑚𝑜 𝑖𝑛𝑡𝑒𝑟𝑣𝑎𝑙𝑜 𝑑𝑒 𝑖𝑛𝑠𝑝𝑒𝑐𝑖ó𝑛 𝑖𝑛𝑡𝑒𝑟𝑛𝑎= 𝑉𝑅/2 𝑜 10 𝑎ñ𝑜𝑠, 𝑙𝑜 𝑞𝑢𝑒 𝑠𝑒𝑎 𝑚𝑒𝑛𝑜𝑟
𝑀á𝑥𝑖𝑚𝑜 𝑖𝑛𝑡𝑒𝑟𝑣𝑎𝑙𝑜 𝑑𝑒 𝑖𝑛𝑠𝑝𝑒𝑐𝑖ó𝑛 𝑒𝑥𝑡𝑒𝑟𝑛𝑎=5 𝑎ñ𝑜𝑠 𝑜 𝑒𝑙 𝑚𝑎𝑥𝑖𝑚𝑜 𝑖𝑛𝑡𝑒𝑟𝑣𝑎𝑙𝑜 𝑑𝑒 𝑖𝑛𝑠𝑝𝑒𝑐𝑖ó𝑛 𝑖𝑛𝑡𝑒𝑟𝑛𝑎, 𝑙𝑜 𝑞𝑢𝑒 𝑠𝑒𝑎 𝑚𝑒𝑛𝑜𝑟

## V-01 EXT
ANEXO No 3 - CALCULO PARA ESTIMAR INTERVALOS DE INSPECCION
ANALISIS DE PERDIDA DE ESPESOR EXTERNA
DATOS REQUERIDOS PARA LA VALORIZACION
Numero de años de operación= |  |  |  | Información provista en la Hoja de Datos del Usuario
t(inicial)*= |  |  |  | Espesor nominal inicial de cada elemento que sostiene presión. Esta información esta provista en
la hoja de datos del equipo y en los planos de ingeniería provistos por el Usuario.
t(requerido)= |  |  |  | Espesor mínimo requerido de cada elemento que sostiene presión. Esta Información provista por
la memoria de calculo no incluye sobre espesor de corrosión. (Sin corrosión)
t(actual)= |  |  |  | Espesor actual de cada uno de los elementos que sostiene presión. Estos datos son provistos
por el informe de medición de espesores por UT (CML de Referencia) mas la perdida de material por inspección visual.
Si se toma una medición de espesores por UT sobre la pedida de material de la indicación visual el espesor actual es el valor arrojado por la
examinación por UT.
t(previo)= |  |  |  | Espesor del cada uno de los elementos que sostienen presión tomados en una anterior
inspección en la misma ubicación donde fueron tomados las medidas actuales.
* Esta información se refiere al espesor nominal original declarados en el plano del fabricante y no al inicial real ya que el Usuario no cuenta con esta información
SISTEMA DE UNIDADES
Sistema de Unidades= |  |  | Metrico |  | Tiempo= |  | años
Espesor= |  |  | Milimetros (mm) |  | Tasa de Corrosión= |  | Milímetros por año (mm/años)
Presión= |  |  | Kg/cm2
CALCULO PARA ESTIMAR INTERVALOS DE INSPECCION
Presión de diseño, P= | [6 empty] | 17.5767 | Kg/cm2 | @ | 51.67 | ºC
Máxima presión de trabajo admisible, MAWP= | [6 empty] | 17.5767 | Kg/cm2 | @ | 51.67 | ºC
Año actual = | [6 empty] | 2019.25 | años
Año de puesta en servicio = | [6 empty] | 1974 | años
Año de inspección previa= | [6 empty] | N.A. | años
Periodo de diferencia entre puesta en servicio y año actual= | [6 empty] | 45.25 | años
Periodo de diferencia entre inspección anterior y año actual= | [6 empty] | N.A. | años
Ratio de Corrosión de Largo Termino (RCLT)=
Como no se tiene una adecuada trazabilidad a la medición de espesores anterior solo se toma el RCLT para el calculo de la vida remanente
Tiempo de vida remanente, (VR)=
Intervalo de inspección interna máximo =
Intervalo de inspección externa máximo=
| IDENTIFICACION DE INDICACION | [10 empty] | Max. Perdida de Material Permitida | Perdida de Espesor Actual | Espesor Remanente | [6 empty] | Nota 1
N° | Elemento | END | Superficie | No Indicación | Tipo de Indicación | Perdida de Material - Visual | CML de Referencia | t(actual) de CML | t(inicial) | t(actual) | t(requerido) | Dif. t(inicial) & t(requerido) | Dif. t(inicial) & t(actual) | Dif. t(actual) & t(requerido) | RCLT | Cat. de la RCLT | VR años | Insp. Interna | Insp. Externa | Pérdida Est. Prox. 20años | t(requerido) + Est. Prox. 20años | Cuanto Reparar para Vida de 20años
1 | P-01 | VT | Exterior | I1 | P.E. (Corrosión Localizada) | -0.8 | P-01-N6-02 | 10.92 | 11.1125 | 10.12 | 11.17 | -0.0575 | 0.9925 | -1.05 | 0.0219 | Baja | -47.9 | -24 | -24 | 0.44 | 11.61 | 1.49
2 | P-01 | VT | Exterior | I2 | P.E. (Corrosión Generalizada) | -0.5 | P-01-N6-02 | 10.92 | 11.1125 | 10.42 | 11.17 | -0.0575 | 0.6925 | -0.75 | 0.0153 | Baja | -49 | -24.5 | -24.5 | 0.31 | 11.48 | 1.06
3 | P-05 | VT | Exterior | I1 | P.E. (Corrosión Generalizada) | -0.5 | P-05/04 | 18.95 | 11.1125 | 18.45 | 11.17 | -0.0575 | -7.3375 | 7.28 | N.D. | N.D. | N.D. | N.D. | N.D. | N.D. | N.D. | N.D.
4 | P-04 | VT | Exterior | I1 | P.E. (Corrosión Generalizada) | -0.3 | P-04/04 | 19.03 | 11.1125 | 18.73 | 11.17 | -0.0575 | -7.6175 | 7.56 | N.D. | N.D. | N.D. | N.D. | N.D. | N.D. | N.D. | N.D.
5 | P-03 | VT | Exterior | I1 | P.E. (Corrosión Generalizada) | -0.5 | P-03/01 | 11.17 | 11.1125 | 10.67 | 11.17 | -0.0575 | 0.4425 | -0.5 | 0.0098 | Baja | -51 | -25.5 | -25.5 | 0.2 | 11.37 | 0.7
6 | V-01 | VT | Exterior | I1 | P.E. (Corrosión Localizada) | -0.8 | V-01-N3 | 16 | 17.1018 | 15.2 | 17.22 | -0.1182 | 1.9018 | -2.02 | 0.042 | Moderada | -48.1 | -24.1 | -24.1 | 0.84 | 18.06 | 2.86
7 | V-01 | VT | Exterior | I2 | P.E. (Corrosión Localizada) | -0.8 | V-01-N3 | 16 | 17.1018 | 15.2 | 17.22 | -0.1182 | 1.9018 | -2.02 | 0.042 | Moderada | -48.1 | -24.1 | -24.1 | 0.84 | 18.06 | 2.86
8 | V-01 | VT | Exterior | I3 | P.E. (Entalle) | -0.7 | V-01-N3 | 16 | 17.1018 | 15.3 | 17.22 | -0.1182 | 1.8018 | -1.92 | 0.0398 | Moderada | -48.2 | -24.1 | -24.1 | 0.8 | 18.02 | 2.72
9 | V-01 | VT | Exterior | I4 | P.E. (Arranque de Material) | -0.7 | V-01-N3 | 16 | 17.1018 | 15.3 | 17.22 | -0.1182 | 1.8018 | -1.92 | 0.0398 | Moderada | -48.2 | -24.1 | -24.1 | 0.8 | 18.02 | 2.72
10 | V-01 | VT | Exterior | I5 | P.E. (Corrosión Localizada) | -0.9 | V-01-N3 | 16 | 17.1018 | 15.1 | 17.22 | -0.1182 | 2.0018 | -2.12 | 0.0442 | Moderada | -48 | -24 | -24 | 0.88 | 18.1 | 3
11 | V-01 | VT | Exterior | I6 | P.E. (Corrosión Localizada) | -0.8 | V-01-N3 | 16 | 17.1018 | 15.2 | 17.22 | -0.1182 | 1.9018 | -2.02 | 0.042 | Moderada | -48.1 | -24.1 | -24.1 | 0.84 | 18.06 | 2.86
12 | V-01 | VT | Exterior | I7 | P.E. (Corrosión Generalizada) | -0.5 | V-01-N3 | 16 | 17.1018 | 15.5 | 17.22 | -0.1182 | 1.6018 | -1.72 | 0.0354 | Moderada | -48.6 | -24.3 | -24.3 | 0.71 | 17.93 | 2.43
13 | P-02 | VT | Exterior | I1 | P.E. (Corrosión Generalizada) | -0.25 | P-02/04 | 10.73 | 11.1125 | 10.48 | 11.17 | -0.0575 | 0.6325 | -0.69 | 0.014 | Baja | -49.3 | -24.7 | -24.7 | 0.28 | 11.45 | 0.97
14 | P-07 | VT | Exterior | I1 | P.E. (Corrosión Generalizada) | -0.5 | P-07/01 | 12.07 | 11.1125 | 11.57 | 11.17 | -0.0575 | -0.4575 | 0.4 | N.D. | N.D. | N.D. | N.D. | N.D. | N.D. | N.D. | N.D.
15 | P-09 | VT | Exterior | I1 | P.E. (Corrosión Generalizada) | -0.5 | P-09/01 | 11.61 | 11.1125 | 11.11 | 11.17 | -0.0575 | 0.0025 | -0.06 | 0.0001 | Baja | -600 | -300 | -300 | 0 | 11.17 | 0.06
16 | P-06 | VT | Exterior | I1 | P.E. (Corrosión Generalizada) | -0.4 | P-06-N7-02 | 11.84 | 11.1125 | 11.44 | 11.17 | -0.0575 | -0.3275 | 0.27 | N.D. | N.D. | N.D. | N.D. | N.D. | N.D. | N.D. | N.D.
17 | P-10 | VT | Exterior | I1 | P.E. (Corrosión Generalizada) | -0.45 | P-10/01 | 11.55 | 11.1125 | 11.1 | 11.17 | -0.0575 | 0.0125 | -0.07 | 0.0003 | Baja | -233.3 | -116.7 | -116.7 | 0.01 | 11.18 | 0.08
18 | P-08 | VT | Exterior | I1 | P.E. (Corrosión Generalizada) | -0.4 | P-08/01 | 11.93 | 11.1125 | 11.53 | 11.17 | -0.0575 | -0.4175 | 0.36 | N.D. | N.D. | N.D. | N.D. | N.D. | N.D. | N.D. | N.D.
19 | V-4 | VT | Exterior | I1 | P.E. (Corrosión Generalizada) | -0.5 | V-04/05 | 16.21 | 17.1018 | 15.71 | 17.22 | -0.1182 | 1.3918 | -1.51 | 0.0308 | Moderada | -49 | -24.5 | -24.5 | 0.62 | 17.84 | 2.13
20 | V-2 | VT | Exterior | I1 | P.E. (Corrosión Generalizada) | -0.3 | V-02/13 | 16.41 | 17.1018 | 16.11 | 17.22 | -0.1182 | 0.9918 | -1.11 | 0.0219 | Baja | -50.7 | -25.4 | -25.4 | 0.44 | 17.66 | 1.55
21 | V-3 | VT | Exterior | I1 | P.E. (Corrosión Generalizada) | -0.4 | V-03/05 | 16.26 | 17.1018 | 15.86 | 17.22 | -0.1182 | 1.2418 | -1.36 | 0.0274 | Moderada | -49.6 | -24.8 | -24.8 | 0.55 | 17.77 | 1.91
N.D. | No Definido (Valor actual mínimo mayor al nominal)
1. CML que tengan un espesor menor que lo indicado hay que reparar para mantener el periodo máximo de inspección de 20 años
2. Celdas de color rojo indican que están por debajo del espesor requerido.
3. Celdas de color naranja indican que estos elementos son los que tienen el tiempo de vida menor o igual a 10 años.
4. Celdas de color amarillo indican que estos elementos son los que tienen el tiempo de vida mayor a 10 años pero menor o igual a 20 años.
5. Celdas de color azul indican que no se puede estimar su tasa de corrosión porque o porque no se pudo realizar la medición de espesor actual o por que la diferencia entre el espesor inicial y el actual es
negativa y se necesitan mediciones futuras trazables para determinar un valor en base a la tasa de corrosión de corto plazo.
6. Dado que no se conoce el espesor inicial de los elementos del recipiente se tomo en cuenta lo siguiente:
|  | a) | Cabezal |  | Espesor nominal de la plancha declarada por el fabricante
|  | b) | Virolas: |  | Espesor nominal de la plancha declarada por el fabricante
|  | c) | Conexiones: |  | Espesor nominal de las conexiones declaradas por el fabricante
𝑉𝑅=(𝑡_𝑎𝑐𝑡𝑢𝑎𝑙−𝑡_𝑟𝑒𝑞𝑢𝑒𝑟𝑖𝑑𝑜)/𝑅𝐶𝐿𝑇
𝑀á𝑥𝑖𝑚𝑜 𝑖𝑛𝑡𝑒𝑟𝑣𝑎𝑙𝑜 𝑑𝑒 𝑖𝑛𝑠𝑝𝑒𝑐𝑖ó𝑛 𝑖𝑛𝑡𝑒𝑟𝑛𝑎= 𝑉𝑅/2 𝑜 10 𝑎ñ𝑜𝑠, 𝑙𝑜 𝑞𝑢𝑒 𝑠𝑒𝑎 𝑚𝑒𝑛𝑜𝑟
𝑀á𝑥𝑖𝑚𝑜 𝑖𝑛𝑡𝑒𝑟𝑣𝑎𝑙𝑜 𝑑𝑒 𝑖𝑛𝑠𝑝𝑒𝑐𝑖ó𝑛 𝑒𝑥𝑡𝑒𝑟𝑛𝑎=5 𝑎ñ𝑜𝑠 𝑜 𝑒𝑙 𝑚𝑎𝑥𝑖𝑚𝑜 𝑖𝑛𝑡𝑒𝑟𝑣𝑎𝑙𝑜 𝑑𝑒 𝑖𝑛𝑠𝑝𝑒𝑐𝑖ó𝑛 𝑖𝑛𝑡𝑒𝑟𝑛𝑎, 𝑙𝑜 𝑞𝑢𝑒 𝑠𝑒𝑎 𝑚𝑒𝑛𝑜𝑟
𝑅𝐶𝐿𝑇=(𝑡_𝑖𝑛𝑖𝑐𝑖𝑎𝑙− 𝑡_𝑎𝑐𝑡𝑢𝑎𝑙)/(𝑡𝑖𝑒𝑚𝑝𝑜 𝑒𝑛𝑡𝑟𝑒 𝑡_(𝑖𝑛𝑖𝑐𝑖𝑎𝑙 ) 𝑦 𝑡_𝑎𝑐𝑡𝑢𝑎𝑙 (𝑎ñ𝑜𝑠))