## Hoja1
PLANILLA DE COTIZACION MATERIAL PROTECCIÓN CATÓDICA PROYECTO INTEGRIDAD PCS
LOTE N° | ITEM | COD. MAT. | DESCRIPCIÓN | CANT. | UND | PU (Bs.) | Precio Total (BS) | Existencia
1 | 1 | 11019990 | Rectificador Marca Universal, modelo ASAI5030ABCNQ en cabina B, capacidad 50V-30A, alimentación monofásica 115/230VAC @ 50/60 Hz, enfriamiento por aire. | 2 | UN |  | 0 | 0
| 2 | 17000006 | Ánodo Marca De Nora Lida One, 152.4 cm largo, 2.5 cm diámetro, peso 0.73 kg con una longitud de 3 metros de cable AWG 6 HMWPE, con conexión central. | 18 | UN |  | 0 | 0
| 3 | 17000598 | Coque metalúrgico Marca Loresco Tipo DW-1, densidad 1184 Kg/m3 | 3132.6 | KG |  | 0 | 782.62
| 4 | 11018866 | Electrodo de referencia permanente modelo Stelth2 SRE-007-CUY, Cobre - Sulfato de cobre (Cu-CuSO4) para servicio subterraneo y concreto, con 30 m de cable AWG # 10 | 7 | UN |  | 0 | 0
| 5 | 11018114 | Cable AWG 6 HMWPE, 7 hilos, diámetro 1.01 cm | 1000 | M |  | 0 | 80
| 6 | 11007184 | Cable AWG 4 HMWPE de 7 hilos con diámetro 1.14 cm | 500 | M |  | 0 | 9.5
| 7 | 11003088 | Cable AWG 12 HMWPE de 7 hilos con diámetro 0.79 cm | 1500 | M |  | 0 | 2400
2 | 8 | 11018548 | Shunt de 50 mV- 30A marca Holloway tipo SW | 24 | UN |  | 0 | 0
| 9 | 17000441 | Soldadura cadweld marca Erico con metal CA-15 para herramienta CAA | 180 | UN |  | 0 | 0
| 10 | 17000392 | Soldadura cadweld marca Erico con metal CA-32 para herramienta CAA | 50 | UN |  | 0 | 0
| 11 | 18000092 | Pintura epóxica bicomponente 100% sólidos | 15.14 | L |  | 0 | 0
| 12 | 11020655 | Caja Acero INOX EWJB-450x450x200MM o similar | 2 | UN |  | 0 | 0
| 13 | 11019790 | Conector de empalme perno partido, Marca Burndy tipo Copper Servit KS23 | 18 | UN |  | 0 | 1
| 14 | 17000675 | Sello para empalme, tipo splice kit 90-B1 | 18 | UN |  | 0 | 0
3 | 15 | 17003104 | Estaciones de Prueba (Test Point's) (20x15x160 mm) | 150 | UN |  |  | 0
4 | 16 | 11021002 | Unidad de monitoreo remoto (UMR) de rectificadores 110/240 VAC, control de interrupción de corriente de doble relé (mecánico By Pas 35A y estado sólido de 100A), Caja NEMA 4X de policarbonato IP65. [Elecsys] | 7 | UN |  | 0 | 0
|  |  |  | TOTAL COSTO (Bs) |  |  | 0