## Ítem1
ANEXO E-1 MATRIZ DE EVALUACIÓN TÉCNICA
INVITACIÓN N°: |  | 5000004833
PROYECTO: |  | IMPLEMENTACIÓN DE LA TERCERA MANGA DE CARGUÍO EN TERMINAL ARICA
REQUERIMIENTO: |  | PROVISIÓN DE EQUIPOS PARA MANGA DE CARGUÍO EN TERMINAL ARICA
ITEM | DIÁMETRO (Pulg.) | DETALLE DEL REQUERIMIENTO | UNIDAD | TOTAL CANTIDAD | PROPONENTE: | [Nombre del Proponente]
[5 empty] | DETALLE DE LA PROPUESTA |  | UNIDAD | CANTIDAD | CUMPLE / NO CUMPLE | OBSERVACIONES
1 | 4"x3" | ELECTROBOMBA CENTRIFUGA PARA DIESEL OIL BOMBA: - CAUDAL: 63,2 M3/H - ALTURA: 32 M - TAMAÑO: 6x3x16 - DISEÑO: API-610 - ENTREGA MONTADA SOBRE PATIN - CONEXIÓN PARA MANÓMETRO: SI - CON TOMA PARA CONEXIÓN A DREN - MARCA: SCHMITT MODEL 196 MT, RUHRPUMPER O SIMILAR. MOTOR ELÉCTRICO: - 15 HP @1500 RPM / 380 VAC 50 HZ 3PH / Aislación Clase F, Arranque Directo, Montaje horizoantal, Clasificación de área Clase 1, Div 1, Gr. D, Marca WEG, Siemens o similar. BASE, de acero al carbono, cumpliendo API 610. ACOPLE - Acoplamiento flexible marca John Cran, KTR o similar | Pieza | 1
Plazo de Entrega (150 días calendario) |  |  |  |  | Plazo de Entrega
Condición de Entrega (DAP INCOTERMS 2020 en la Terminal Arica (Chile) de YPFB TRANSPORTE S.A., ubicado en la Av. Renato Rocca N°1999, Arica) |  |  |  |  | Condición de Entrega
CONCLUSIÓN DE LA EVALUACIÓN TÉCNICA (CUMPLE / NO CUMPLE)
Notas y Comentarios de la Evaluación:
|  | ………………………………….. |  |  | …………………………………..
|  | FECHA: |  |  | FECHA:

## Ítem2
ANEXO E-1 MATRIZ DE EVALUACIÓN TÉCNICA
INVITACIÓN N°: |  | 5000004833
PROYECTO: |  | IMPLEMENTACIÓN DE LA TERCERA MANGA DE CARGUÍO EN TERMINAL ARICA
REQUERIMIENTO: |  | PROVISIÓN DE EQUIPOS PARA MANGA DE CARGUÍO EN TERMINAL ARICA
ITEM | DIÁMETRO (Pulg.) | DETALLE DEL REQUERIMIENTO | UNIDAD | TOTAL CANTIDAD | PROPONENTE: | [Nombre del Proponente]
[5 empty] | DETALLE DE LA PROPUESTA |  | UNIDAD | CANTIDAD | CUMPLE / NO CUMPLE | OBSERVACIONES
2 | 4" | IN-LINE STRAINER Model: S4-1-ST-N-20-R1-G (1) Conexiones: 4", CLASS 150, RF MAWP: 285 Psig 20 mesh Basket Differencial Pressure Kit including needele valve & tubing filters MARCA: SMITH METER o similar | Pieza | 1
Plazo de Entrega (120 días calendario) |  |  |  |  | Plazo de Entrega
Condición de Entrega (DAP INCOTERMS 2020 en la Terminal Arica (Chile) de YPFB TRANSPORTE S.A., ubicado en la Av. Renato Rocca N°1999, Arica) |  |  |  |  | Condición de Entrega
CONCLUSIÓN DE LA EVALUACIÓN TÉCNICA (CUMPLE / NO CUMPLE)
Notas y Comentarios de la Evaluación:
|  | ………………………………….. |  |  | …………………………………..
|  | FECHA: |  |  | FECHA:

## Ítem3
ANEXO E-1 MATRIZ DE EVALUACIÓN TÉCNICA
INVITACIÓN N°: |  | 5000004833
PROYECTO: |  | IMPLEMENTACIÓN DE LA TERCERA MANGA DE CARGUÍO EN TERMINAL ARICA
REQUERIMIENTO: |  | PROVISIÓN DE EQUIPOS PARA MANGA DE CARGUÍO EN TERMINAL ARICA
ITEM | DIÁMETRO (Pulg.) | DETALLE DEL REQUERIMIENTO | UNIDAD | TOTAL CANTIDAD | PROPONENTE: | [Nombre del Proponente]
[5 empty] | DETALLE DE LA PROPUESTA |  | UNIDAD | CANTIDAD | CUMPLE / NO CUMPLE | OBSERVACIONES
3 | 4" | JUNTA DE EXPANSIÓN CON CAMISA INTERIOR (Junta metálica). MODELO: JFAVF - 4" CONEXIONES: 4", CLASS 150, RF, DE Acero al Acarbono. MAWP: 285 Psig MATERIAL AMORTIGUADOR: SS 304, 326 o equivalente. MARCA: FLEXILATINA o equivalente. | Pieza | 1
Plazo de Entrega (120 días calendario) |  |  |  |  | Plazo de Entrega
Condición de Entrega (DAP INCOTERMS 2020 en la Terminal Arica (Chile) de YPFB TRANSPORTE S.A., ubicado en la Av. Renato Rocca N°1999, Arica) |  |  |  |  | Condición de Entrega
CONCLUSIÓN DE LA EVALUACIÓN TÉCNICA (CUMPLE / NO CUMPLE)
Notas y Comentarios de la Evaluación:
|  | ………………………………….. |  |  | …………………………………..
|  | FECHA: |  |  | FECHA:

## Ítem4
ANEXO E-1 MATRIZ DE EVALUACIÓN TÉCNICA
INVITACIÓN N°: |  | 5000004833
PROYECTO: |  | IMPLEMENTACIÓN DE LA TERCERA MANGA DE CARGUÍO EN TERMINAL ARICA
REQUERIMIENTO: |  | PROVISIÓN DE EQUIPOS PARA MANGA DE CARGUÍO EN TERMINAL ARICA
ITEM | DIÁMETRO (Pulg.) | DETALLE DEL REQUERIMIENTO | UNIDAD | TOTAL CANTIDAD | PROPONENTE: | [Nombre del Proponente]
[5 empty] | DETALLE DE LA PROPUESTA |  | UNIDAD | CANTIDAD | CUMPLE / NO CUMPLE | OBSERVACIONES
4 | 4" | BRAZO DE CARGA - Marca OPW o Similar SRHCA072UR0402-11101022 - Short Range Hose Loader Bottom Loading Arm - 4" with Fluorocarbon Seals, Connection RF Class 150. - Carbon Steel and Aluminum - Upfeed Right Hand Orientation - 72" Reach Accessories - 4" x 18" drop spool - HOSE, DROP, COMPOSITE, 4" X 80", TTMA FLANGES - Style 30, TTMA Flanged Ends, Threaded Handle, 4" with Fluorocarbon Seals - 4" x 8" Coupler spacer Spool, Aluminum - LYNX Coupler - ATB Factory Assembly, Testing of Assembled Arm, Wood Crating, Export | Pieza | 1
Plazo de Entrega (120 días calendario) |  |  |  |  | Plazo de Entrega
Condición de Entrega (DAP INCOTERMS 2020 en la Terminal Arica (Chile) de YPFB TRANSPORTE S.A., ubicado en la Av. Renato Rocca N°1999, Arica) |  |  |  |  | Condición de Entrega
CONCLUSIÓN DE LA EVALUACIÓN TÉCNICA (CUMPLE / NO CUMPLE)
Notas y Comentarios de la Evaluación:
|  | ………………………………….. |  |  | …………………………………..
|  | FECHA: |  |  | FECHA:

## Ítem5
ANEXO E-1 MATRIZ DE EVALUACIÓN TÉCNICA
INVITACIÓN N°: |  | 5000004833
PROYECTO: |  | IMPLEMENTACIÓN DE LA TERCERA MANGA DE CARGUÍO EN TERMINAL ARICA
REQUERIMIENTO: |  | PROVISIÓN DE EQUIPOS PARA MANGA DE CARGUÍO EN TERMINAL ARICA
ITEM | DIÁMETRO (Pulg.) | DETALLE DEL REQUERIMIENTO | UNIDAD | TOTAL CANTIDAD | PROPONENTE: | [Nombre del Proponente]
[5 empty] | DETALLE DE LA PROPUESTA |  | UNIDAD | CANTIDAD | CUMPLE / NO CUMPLE | OBSERVACIONES
5 | 4" | VÁLVULA DE CARGA: ACOPLE API SERIE LYNX, CON SELLOS DE FLUOROCARBON GFLT, CONEXIÓN FLANGE TTMA DE 4", SERIE LYNX, LYNX850VG - Marca: OPW , USA, o similar | Pieza | 1
Plazo de Entrega (120 días calendario) |  |  |  |  | Plazo de Entrega
Condición de Entrega (DAP INCOTERMS 2020 en la Terminal Arica (Chile) de YPFB TRANSPORTE S.A., ubicado en la Av. Renato Rocca N°1999, Arica) |  |  |  |  | Condición de Entrega
CONCLUSIÓN DE LA EVALUACIÓN TÉCNICA (CUMPLE / NO CUMPLE)
Notas y Comentarios de la Evaluación:
|  | ………………………………….. |  |  | …………………………………..
|  | FECHA: |  |  | FECHA:

## Ítem6
ANEXO E-1 MATRIZ DE EVALUACIÓN TÉCNICA
INVITACIÓN N°: |  | 5000004833
PROYECTO: |  | IMPLEMENTACIÓN DE LA TERCERA MANGA DE CARGUÍO EN TERMINAL ARICA
REQUERIMIENTO: |  | PROVISIÓN DE EQUIPOS PARA MANGA DE CARGUÍO EN TERMINAL ARICA
ITEM | DIÁMETRO (Pulg.) | DETALLE DEL REQUERIMIENTO | UNIDAD | TOTAL CANTIDAD | PROPONENTE: | [Nombre del Proponente]
[5 empty] | DETALLE DE LA PROPUESTA |  | UNIDAD | CANTIDAD | CUMPLE / NO CUMPLE | OBSERVACIONES
6 | 3" | CONJUNTO VÁLVULA SET-STOP ELECTRO-HYDRAULIC (P/N P8000002433). - MODEL: 210 Digital - PRESSURE RATING: Clase 150 ASME - CONEXION: 3" - RF - MAWP: 285 PSIG - MAIN VALVE: Housing Cast Steel, Internals Stainless Steel, Seals Viton-A - SOLENOID: Housing Valves Stainless Steel, Seals Viton-F. - NEEDLE VALVES: Housing Cast Steel, Seals Viton. - TUBINGS AND FITTINGS: Stainless Steel. - VALVE STRAINER SELECTION: Self Cleaning - VOLTAGE SOLENOIDS: 240 VAC, 50 Hz - VALVE PAINT SELECTION Standard Paint Required - PRODUCT PROCESS: HYDROCARBONS - APPLICATION: FUEL DISPATCH ISLANDS | Pieza | 1
Plazo de Entrega (120 días calendario) |  |  |  |  | Plazo de Entrega
Condición de Entrega (DAP INCOTERMS 2020 en la Terminal Arica (Chile) de YPFB TRANSPORTE S.A., ubicado en la Av. Renato Rocca N°1999, Arica) |  |  |  |  | Condición de Entrega
CONCLUSIÓN DE LA EVALUACIÓN TÉCNICA (CUMPLE / NO CUMPLE)
Notas y Comentarios de la Evaluación:
|  | ………………………………….. |  |  | …………………………………..
|  | FECHA: |  |  | FECHA:

## Ítem7
ANEXO E-1 MATRIZ DE EVALUACIÓN TÉCNICA
INVITACIÓN N°: |  | 5000004833
PROYECTO: |  | IMPLEMENTACIÓN DE LA TERCERA MANGA DE CARGUÍO EN TERMINAL ARICA
REQUERIMIENTO: |  | PROVISIÓN DE EQUIPOS PARA MANGA DE CARGUÍO EN TERMINAL ARICA
ITEM | DIÁMETRO (Pulg.) | DETALLE DEL REQUERIMIENTO | UNIDAD | TOTAL CANTIDAD | PROPONENTE: | [Nombre del Proponente]
[5 empty] | DETALLE DE LA PROPUESTA |  | UNIDAD | CANTIDAD | CUMPLE / NO CUMPLE | OBSERVACIONES
7 | -- | SISTEMA DE PROTECCIÓN DE SOBRELLENADO Y PUESTA A TIERRA, Compuesto por: - 1 pieza: SISTEMA DE PREVENCIÓN DE REBOSAMIENTO - Scully ST-35C-240-ELK Multi-Point Optic Overfill Control, Indicator lamps and bypass control (240 VAC - 50 HZ). - 1 pieza: SISTEMA DE VERIFICACIÓN DE PUESTA A TIERRA - Scully ST-47C-240 ELK (240 VAC). - 1 pieza: Scully KIT SC-6W SCULCON,6P BLU PL,BLU COIL,30', GRND Abrazadera, BLK Espiral CA, 32’. | Kit | 1
Plazo de Entrega (120 días calendario) |  |  |  |  | Plazo de Entrega
Condición de Entrega (DAP INCOTERMS 2020 en la Terminal Arica (Chile) de YPFB TRANSPORTE S.A., ubicado en la Av. Renato Rocca N°1999, Arica) |  |  |  |  | Condición de Entrega
CONCLUSIÓN DE LA EVALUACIÓN TÉCNICA (CUMPLE / NO CUMPLE)
Notas y Comentarios de la Evaluación:
|  | ………………………………….. |  |  | …………………………………..
|  | FECHA: |  |  | FECHA: