## Prov. YPFB TR
PROYECTO: GASODUCTO ALTO BENI - CARANAVI
REFERENCIA DE EQUIPOS, MATERIALES Y ACCESORIOS MECÁNICOS A PROVEER POR YPFB TRANSPORTE S.A.
ÍTEM | DESCRIPCIÓN | CANTIDAD | UNIDAD | CARACTERÍSTICAS GENERALES Y ESPECÍFICAS DE CUMPLIMIENTO PARA LA PROVISIÓN
1 | EQUIPOS Y MATERIAL MECÁNICO - A PROVEER POR YPFB TR
1.1 | Cañería - DN 8" - Sin Rev. | 18000 | m | Cañería de Acero al Carbono, DN 8", WT 0,322", API 5L X42-PSL 2 - SMLS, Sin Revestimiento. Lugar de entrega Terminal Arica (Chile).
1.2 | Cañería - DN 8" - Con Rev. | 1548 | m | Cañería de Acero al Carbono, DN 8", WT 0,322", API 5L X42-PSL 2 - SMLS, Con Revestimiento. Lugar de entrega Terminal Arica (Chile).
1.3 | Cañería - DN 6" - Con Rev. | 17000 | m | Cañería de Acero al Carbono, DN 6", WT 0,280", API 5L X42-PSL 2 - SMLS, Con Revestimiento. Lugar de entrega Estación Qhora Qhora (Sucre - Bolivia).

## Por el Contratista EPC
PROYECTO: GASODUCTO ALTO BENI - CARANAVI
REFERENCIA DE PROVISIÓN PARA EQUIPOS, MATERIALES Y ACCESORIOS EN LAS DISTINTAS ESPECIALIDADES
ÍTEM | DESCRIPCIÓN | CANTIDAD | UNIDAD | CARACTERÍSTICAS GENERALES Y ESPECÍFICAS DE CUMPLIMIENTO PARA LA PROVISIÓN
B.1 | EQUIPOS Y MATERIALES MECÁNICOS
1 | PARA OBRAS DE LÍNEA
1.1 | Cañería - DN 8" - Con Revestimiento | 3000 | m | Cañería de Acero al Carbono, DN 8", WT 0,322", API 5L X42-PSL 2 - SMLS, Con Revestimiento. Marca TENARIS o se similar calidad.
1.2 | Manta termocontraible y elementos de instalación para 8" y 6" | 1 | Global | Según Ingeniería B&D, por aplicar en uniones soldadas de línea. Marca CANUSA o RAYCHEM. Accesorios de instalación, de acuerdo a requerimiento de la marca.
1.3 | Postes, letreros y señalización de línea en general | 1 | Global | Según Ingeniería B&D.
1.4 | Perfiles y tubería estructural para puentes | 1 | Global | Según Ingeniería B&D.
1.5 | Material para anclajes de cañería | 1 | Global | Según Ingeniería B&D.
1.6 | Cables de acero / tensores | 1 | Global | Según Ingeniería B&D.
1.7 | Agregados (arena, ripio, piedra, etc.) (Nota 1) | 1 | Global | Según Ingeniería B&D, extraídos de lugar con licencia o permiso ambiental.
1.8 | Cemento, madera, calamina, entre otros materiales de obras Civiles (Nota 1) | 1 | Global | Según Ingeniería B&D.
1.9 | Consumibles para obras en línea en general (Nota 1) | 1 | Global | Según Ingeniería B&D.
2 | PARA INSTALACIONES SUPERFICIALES
2.1 | Trampa de Chancho (L y R), inicio y fin para tramo de cañería DN 8" | 2 | Equipo | Trampa Lanzadora (1) y Trampa Receptora (1), Diseño con ASME B31.8, con Tapas con diseño y construcción bajo ASME VIII Div1. Marca TD Willamson o similar de apertura horizontal mano derecha. Longitudes aptas para lanzamiento / despacho de Chancho Inteligente, apta para la presión de cada sitio. Con by pass de ecualización de menor diámetro en línea de pateo. En caso tiempos largos de provisión del fabricante, el Contratista podrá fabricar la misma, adquiriendo la tapa de trampa certificada ASME VIII.
2.2 | Trampa de Chancho (L y R), inicio y fin para tramo de cañería DN 6" | 2 | Equipo | Trampa Lanzadora (1) y Trampa Receptora (1), Diseño con ASME B31.8, con Tapas con diseño y construcción bajo ASME VIII Div1. Marca TD Willamson o similar de apertura horizontal mano derecha. Longitudes aptas para lanzamiento / despacho de Chancho Inteligente, apta para la presión de cada sitio. Con by pass de ecualización de menor diámetro en línea de pateo. En caso tiempos largos de provisión del fabricante, el Contratista podrá fabricar la misma, adquiriendo la tapa de trampa certificada ASME VIII.
2.3 | Filtro Coalescente para instalación en sector del puente de medición Alto Beni | 1 | Equipo | Diseñado y construido bajo ASME SEC VIII DIV. 1, presión de diseño para Clase #600, capacidad hasta 100 MMpcd, con boquillas de entrada y salida RF de 8". Incluye válvulas/conexiones: VV alivio, ingreso / salida, drenaje, venteo, instrumento de presión, indicador de nivel de líquido, entre otros. Como referencia de diseño y provisión, ver adjunto en Anexo E-4.
2.4 | Placas de orificio (p/restricción de flujo) | 1 | Global | Según diámetro y clase de conexión, para instalación entre bridas, de acero inox 316/304. Marca Mac-Weld / Emerson / Weisz Instrumentos.
2.5 | Válvula Bola, DN 1/2" - 1", NPT, WOG 3000, ASTM A216 Gr. WCB, Acc. Palanca | 1 | Global | Para las diferentes Clases de presión y tipos de servicios, a definirse con la Ingeniería B&D.
2.6 | Válvula Bola, DN 2", RF, Clase #600, tipo Trunnion, 3 cuerpos, con ENP, API 6D | 1 | Global | Para las diferentes Clases de presión, a definirse con la Ingeniería B&D. Marca incluida en "Listado Fabricantes Válvulas YPFB TR" adjunto como parte del Anexo E-4. Para Clase #300 y #150 se aceptará el diseño con válvulas de 2 cuerpos y de bola flotante.
2.7 | Válvula Bola, DN 4" - 10", RF, Clase #XX, tipo Trunnion, 3 cuerpos, con ENP, API 6D | 1 | Global | Para las diferentes Clases de presión, a definirse con la Ingeniería B&D. Marca incluida en "Listado Fabricantes Válvulas YPFB TR" adjunto como parte del Anexo E-4. Para Clase #300 y #150 se aceptará el diseño con válvulas de 2 cuerpos y de bola flotante.
2.8 | Válvula Check (Retención), DN hasta 1", NPT, XXXLB | 1 | Global | Para las diferentes Clases de presión y tipos de servicios, a definirse con la Ingeniería B&D.
2.9 | Válvula Check (Retención), DN 2" - 8", Clase #XX, RF, Tipo Swing Check, API 6D | 1 | Global | Para las diferentes Clases de presión, a definirse con la Ingeniería B&D. Marca incluida en "Listado Fabricantes Válvulas YPFB TR" adjunto como parte del Anexo E-4.
2.10 | Válvula Globo, DN hasta 1", 2000LB, NPT, ASTM A216 WCB/WCC | 1 | Pieza | Para las diferentes Clases de presión y tipos de servicios, a definirse con la Ingeniería B&D. Operador/volante tipo Rising Handwheel (OS&Y)
2.11 | Válvula Globo, DN 2" - 8", Clase #XX, RF, ASTM A216 WCB/WCC | 1 | Global | Marca incluida en "Listado Fabricantes Válvulas YPFB TR" adjunto como parte del Anexo E-4. Operador/volante tipo Rising Handwheel (OS&Y)
2.12 | Cañería de Proceso - DN 2" - 20" - Sin Rev. | 1 | Global | Cañería de Acero al Carbono, DN 2-20", WT 0,XXX" según MC de Ingeniería, ASTM A 106 GR B o API 5L GrB - SMLS, Sin Revestimiento. Marca TENARIS o de similar calidad.
2.13 | Cañería Galvanizada DN 1" a 2" - NPT | 1 | Global | Acero al Carbono Galvanizado, DN 1" a 2", ASTM A 106/53, NPT., para diferentes áreas y servicios conforme a requerimientos y cantidad establecida en la Ingeniería B&D.
2.14 | Codo, DN XX", 90 LR, WT. XX, ASTM A-234 GR WPB | 1 | Global | Para los diferentes espesores de pared, a definirse con la Ingeniería B&D. Marca CINTOLO o de similar calidad.
2.15 | Codo, DN XX", 45 LR, WT. XX, ASTM A-234 GR WPB | 1 | Global | Para los diferentes espesores de pared, a definirse con la Ingeniería B&D. Marca CINTOLO o de similar calidad.
2.16 | Tee, DN XX", WT. XX, ASTM A-234 GR WPB | 1 | Global | Para los diferentes espesores de pared, a definirse con la Ingeniería B&D. Marca CINTOLO o de similar calidad.
2.17 | Tee c/ Barras Guía DN 8" y 6", WT. XX, ASTM A-234 GR WPB | 1 | Global | Para los diferentes espesores de pared, a definirse con la Ingeniería B&D. Marca CINTOLO o de similar calidad.
2.18 | Tee Reductora DN XX", WT. XX, ASTM A-234 GR WPB | 1 | Global | Para los diferentes espesores de pared, a definirse con la Ingeniería B&D. Marca CINTOLO o de similar calidad.
2.19 | Reducción, DN XX", CONC/EXC, WT. XX, ASTM A-234 GR WPB | 1 | Global | Para los diferentes espesores de pared, a definirse con la Ingeniería B&D. Marca CINTOLO o de similar calidad.
2.20 | Cap, DN XX", WT. XX, ASTM A-234 GR WPB | 1 | Global | Para los diferentes espesores de pared, a definirse con la Ingeniería B&D. Marca CINTOLO o de similar calidad.
2.21 | Brida, DN XX", RFWN, Clase #XX, WT. XX, ASTM A-105 | 1 | Global | Para las diferentes Clases de presión y espesores de pared, a definirse con la Ingeniería B&D. Marca GELDBACH o de similar calidad.
2.22 | Brida Ciega, DN XX", RF, Clase #XX, ASTM A-105 | 1 | Global | Para las diferentes Clases de presión, a definirse con la Ingeniería B&D. Marca GELDBACH o de similar calidad.
2.23 | Junta Espirometálica, DN XX", 1/8" THK, Clase #XX, de SS 316/304 c/ relleno de grafito | 1 | Global | Para las diferentes Clases de presión, a definirse con la Ingeniería B&D. Marca FLEXITALLIC o de similar calidad. Clase #600 con anillo metálico solido interno y externo, clases menores solo anillo externo.
2.24 | Figura 8, DN XX", Clase #XX, ASTM A-105 | 1 | Global | Para las diferentes Clases de presión, a definirse con la Ingeniería B&D. Marca GELDBACH o de similar calidad.
2.25 | Espárragos y Tuercas | 1 | Global | Espárragos ASTM A-193 Gr B7 dimensiones según requerimiento de unión, c/tuercas ASTM A-194 Gr 2H, espárragos y tuercas Zincados. La longitud debe tomar en cuenta dejar 2-3 hilos libres a torque nominal de apriete. Para diferentes áreas en la cantidad establecida por la Ingeniería B&D.
2.26 | Accesorios mecánicos en general 1/2" a 1" - Para Soldar | 1 | Global | Acero al carbono, Weldolet, Sockolet, Codo, Tee, Cupla, etc., para diferentes áreas y servicios conforme a requerimientos y cantidad establecida en la Ingeniería B&D. Marca CINTOLO o de similar calidad.
2.27 | Accesorios mecánicos en general 1/2" a 1 1/2" - Roscados (NPT) | 1 | Global | Acero al carbono, Threadolet, Tapón, Codo, Tee, Cupla, Unión doble, etc., para diferentes áreas y servicios conforme a requerimientos y cantidad establecida en la Ingeniería B&D.
2.28 | Accesorios DN 1" a 2" - Galvanizados, NPT | 1 | Global | Acero al Carbono Galvanizado, DN 1" a 2", ASTM A 106/53, NPT. Tapón, Codo, Tee, Cupla, Unión doble, etc., para diferentes áreas y servicios conforme a requerimientos y cantidad establecida en la Ingeniería B&D.
2.29 | Consumibles de obras mecánicas | 1 | Global | Conforme requerimientos de Ingeniería B&D.
2.30 | Filtro de línea tipo cesta, cuerpo D/12” 600 U con brida RF, entrada/salida 4” | 1 | Global | Filtro industrial tipo cesta, entrada/salida 4” RF, cuerpo de 12”, presión de diseño 600#, construido bajo ASME VIII Div1, material en acero al carbono con malla de acero inoxidable, bridas RF.
2.31 | Válvula de cierre rápido (SDV), 4” y 10", Clase 600 RF, con actuador | 1 | Global | Válvula de corte rápido tipo Slam Shut (Shut Down Valve - SDV), diámetro 4” y 10", Clase 600 RF, material acero al carbono, actuador neumático, para cierre de emergencia en línea de gas. Construcción bajo API 6D, ASME B16.34. Una Válvula SDV de 10" para el Corralito de Alto Beni. Una Válvula SDV de 4" para el Corralito de Caranavi.
2.32 | Válvula reguladora de presión tipo globo, 2”, Clase 600 RF, con actuador | 1 | Global | Válvula reguladora de presión tipo globo, diámetro 2”, Clase 600 RF, material acero al carbono, actuador neumático, diseñado para control de presión en línea de gas. Construcción bajo API 6D, ASME B16.34.
B.2 | EQUIPOS Y MATERIALES ELÉCTRICOS, ATERRAMIENTO, PROTECCIÓN ATMOSFÉRICA Y PROTECCIÓN CATÓDICA
1 | ELÉCTRICOS
1.1 | Transformador eléctrico | 2 | Equipo | Conforme los requerimientos de la empresa proveedora del servicio de energía eléctrica (red pública), para la carga de los corralitos en Alto Beni y Cranavi. Según Ingeniería B&D.
1.2 | Equipos, accesorios y herrajes para instalación de acometida eléctrica (línea y puesto de transformación) | 1 | Global | Conforme los requerimientos de la empresa proveedora del servicio de energía eléctrica (red pública), para la carga de los corralitos en Alto Beni y Cranavi. Según Ingeniería B&D.
1.3 | Sistema de Energía de Respaldo (RIBB) | 1 | Equipo | El equipo a proveer, recibirá tensión monofásica 220 VAC, y proveerá: - Alimentación permanente en 24VDC con redundancia N+1. - Alimentación permanente en 220 VAC (50Hz). - Tiempo de respaldo ≥ 24 horas - Baterías OPzV Cell, modelo 8 OPzV 800 Debe cumplir la "ET Rect. Inv. Banco Bat", adjunto como parte del Anexo E-4.
1.4 | Tableros eléctricos en edificios (industrial) | 1 | Global | Para tensión 220 VAC o 24 VDC, NEMA 4 (IP66), chapa de 1,5 - 2 mm, con tratamiento anticorrosión y pintura electrostática, apertura de puerta 120°. Marca Rittal o similar característica. Especificación definitiva según Ingeniería B&D.
1.5 | Disyuntores / Breaker / Interruptor Diferencial (p/ tableros en todas las áreas) | 1 | Global | Marca EATON, Siemens, Schneider, Cutler Hammer o Allen Bradley. Cantidad y especificación definitiva según Ingeniería B&D.
1.6 | Conduit rígido | 1 | Global | Conduit en la medida requerida según Ingeniería B&D, Acero Galvanizado, RGS-Schd 40 sin costura interna (c/u 3 mts) - NPT, Incluye Cupla Galvanizada. Diámetro mínimo aceptado 3/4".
1.7 | Conduit flexible APE | 1 | Global | Conduit Flexible APE M-M Cl1, Div 1-2, medida 3/4" a XX" x 15" - 18" según corresponda, rosca NPT M-Unión móvil EXLK-XX. Marca: Appleton o similar en Crouse-Hinds. Cantidad según Ingeniería B&D.
1.8 | Conduit de PVC | 1 | Global | Conduit de PVC en cumplimiento de NEC, a ser utilizado para áreas enterradas de la instalación. Según Ingeniería B&D
1.9 | Sellos APE | 1 | Global | Sello vertical-horizontal hierro maleable, medida 3/4" a XX", rosca NPT, modelo EYX-XX. Marca Appleton o similar en Crouse-Hinds. Cantidad según Ingeniería B&D.
1.10 | Unión Doble APE | 1 | Global | Unión doble Acero Galvanizado RGS-Schd 40 H/H, medida 3/4" a XX", rosca NPT, modelo UNF-XX. Marca Appleton o similar en Crouse-Hinds. Cantidad según Ingeniería B&D.
1.11 | Cajas y Accesorios APE | 1 | Global | GUAT, GUAL, GUAC, GUAX, LB, Condulet, Etc., medida 3/4" a XX", rosca NPT. Marca Appleton o similar en Crouse-Hinds. Cantidad según Ingeniería B&D.
1.12 | Cajas de Paso (JB) APE | 1 | Global | JB en la medida y con las perforaciones según requerimiento de Ingeniería, rosca NPT, Aleación de aluminio, Sello de neopreno, Pernos de Acero Inox, con Placa de montaje. Modelo EJBXXX en Marca Crouse-Hinds o similar en Appleton.
1.13 | Accesorios APE Varios | 1 | Global | Niples SCH40x100mm, Reductores SCH 40, Tapón, Myers Hub, Etc., medida 3/4" a XX", rosca NPT. Marca Appleton o similar en Crouse-Hinds. Según Ingeniería B&D
1.14 | Abrazadera U-Bolt, Pasta sellante, Fibra sellante, | 1 | Global | Apto para instalación con otros accesorios adquiridos según Ingeniería B&D.
1.15 | Cables de potencia (2) | 1 | Global | Según requerimientos del sistema: - Cable Unipolar 1xXX mm2 XLPE o EPR - 0,6/1 kV - 90 °C - Cable Bipolar 2xXX mm2 XLPE o EPR - 0,6/1 kV - 90 °C - Cable Tripolar 3xXX mm2 XLPE o EPR - 0,6/1 kV - 90 °C - Cable Tetrapolar 4xXX mm2 XLPE o EPR - 0,6/1 kV - 90 °C Con especificación de cable flexible de cobre recocido, con aislación no propagante de llama y resistente a hidrocarburos. La sección mínima para cables de potencia será de calibre #12 AWG o equivalente. Cantidad según Ingeniería B&D.
1.16 | Terminales de potencia | 1 | Global | Terminal de cobre estañado tipo ojal para cable de XX mm2 (según corresponda)
1.17 | Accesorios Eléctricos para Montaje de Tableros y Cajas de Mando | 1 | Global | Bornes, Tope final de bornes, Puente eléctrico, Riel DIN. Marca Phoenix Contact o similar calidad, según requerimiento de sección / carga.
1.18 | Postes metálicos para luminarias | 1 | Global | Según requerimientos de Ingeniería B&D. Como referencia de diseño y provisión, ver adjunto en Anexo E-4.
1.19 | Luminarias para área clasificada | 1 | Global | Marca: Appleton o Crouse-Hinds. Según Clasificación de Área, Tipo Led, Tensión 220 VAC, 50 Hz, IP65 Se adjunta catálogo de referencia en Anexo E-4.
1.20 | Luminarias Viales | 1 | Global | Marca: PHILLIPS o de similares características Tipo Vial, Tipo Led, Tensión 220 VAC, 50 Hz, para montaje en brazo de Poste, IP65
1.21 | Luminarias en edificio (interna y externa) | 1 | Global | Marca: PHILLIPS, SYLVANIA o de similares características Tipo Led, Tensión 220 VAC, 50 Hz, Para montaje en techo, Chasis de Policarbonato.
1.22 | Interruptor de Iluminación - zona industrial | 1 | Global | Marca Appleton o similar en Crouse-Hinds.
1.23 | Tomacorrientes (1) - Ind. Monofásico | 1 | Global | Toma corriente monofásico 250 VAC/ 20AMP CL1 - DIV 2 Hembra y Macho, Modelo EFSR-XX, con Conexión ECP-XX. Marca Appleton o similar en Crouse-Hinds.
1.24 | Consumibles para instalación de equipos eléctricos | 1 | Global | Conforme requerimientos de Ingeniería B&D.
2 | ATERRAMIENTO Y PROTECCIÓN ATMOSFÉRICA
2.1 | Cable flexible | 1 | Global | Cable Unipolar 1xXX mm2 Tipo Flexible, Aislación PVC - ,75KV - 70˚ C, Color Verde Amarillo para puesta a tierra.
2.2 | Cable desnudo | 1 | Global | Cable de cobre desnudo concéntrico, Clase 2A, temple semiduro, Secciones según requerimiento (50, 35 y 25 mm2), según requerimiento de Ingeniería B&D. - 50 mm2 p/línea principal. - 35 mm2 p/derivaciones de línea principal. - 25 mm2 p/conexiones a equipos / estructura menor (derivados de cable de 35 mm2).
2.3 | Jabalina | 1 | Global | Jabalina de acero con recubrimiento de cobre 3/4" x 2,4 - 3 m.
2.4 | Terminales de cables | 1 | Global | Terminal de cobre estañado tipo ojal para cable de XX mm2 (según corresponda)
2.5 | Carga fundente | 1 | Global | Carga fundente XX (según tipo de cable) para soldadura Cadweld, molde XX.
2.6 | Cámara de inspección | 1 | Global | Cámara de H° con tapa metálica 12" x 550 mm.
2.7 | Materiales varios | 1 | Global | Para mejoramiento de suelo ERICO GEM25A o similar, arandelas, tuercas, conduit PVC, entre otros, conforme requerimientos de Ingeniería B&D.
2.8 | Pararrayos | 2 | Pieza | Pararrayos Iónico con dispositivo de cebado. Prevectron S 6.60, equivalente o mayor. Bajo norma NFC 17-102
2.9 | Tablero fotovoltaico pararrayos | 2 | Pieza | Tablero de, Panel con celda solar Poly-cristalina, Regulador de carga, 2 Baterías tipo AGM 75Ah,
2.10 | Baliza de torre pararrayos | 2 | Pieza | Baliza 24 VDC, 8 secuencias de destellos programable, con fotocélula. Marca EMAVE Modelo BEL 5/120 rojo o de similar característica.
2.11 | Cuenta eventos de rayos | 2 | Pieza | Cuenta eventos, IP 55, intensidad 1KA (8/20us )-100KA(10/350us), Según EN 50.164-6:2009. Marca INGESCO, INDELEC o similar.
2.12 | Vía de chispas | 4 | Pieza | Conforme la Ingeniería B&D. Como referencia ET ver adjunto en Anexo E-4.
2.13 | Consumibles para obras de protección atmosférica | 1 | Global | Conforme requerimientos de Ingeniería B&D. Como referencia de diseño y provisión, ver adjunto en Anexo E-4.
3 | PROTECCIÓN CATÓDICA Y AISLACIÓN
3.1 | Junta monolítica - DN 8" | 2 | Pieza | Cañería API 5L -X42, Clase #600, prueba según ASME B31.8. Como referencia de diseño y provisión, ver adjunto en Anexo E-4.
3.2 | Junta monolítica - DN 6" | 2 | Pieza | Cañería API 5L -X42, Clase #600, prueba según ASME B31.8. Como referencia de diseño y provisión, ver adjunto en Anexo E-4.
3.3 | Junta dieléctrica DN XX", para unión entre bridas RF | 1 | Global | Para Clase #600, con núcleo acero inoxidable, revestimiento aislante en ambas caras en material G-10, con sello intermedio en “V” o Rectangular, con Kit aislante Manguitos y arandela G-10 o mayor, arandela metálica zincada. En la Marca PIKOTEK, Flexeal, APS o de similar calidad. Para Clase de presión #300 y #150 se aceptará juntas con nucleo de material G-10 o mayor.
3.4 | Unión doble aislante, NPT, DN 3/4" a 2" | 1 | Global | Unión patente Aislante dieléctrica, Mínimo Clase 3000, rosca NPT, O-Ring groove per AS 568 B, diámetro según requerimiento.
3.5 | Accesorios aislantes para Tubing de Instrumentación | 1 | Global | Aislante dieléctrico, rosca NPT, diámetro según requerimiento.
3.6 | Generador de Corriente Impresa | 1 | Global | Conforme a requerimientos de Ingeniería B&D.
3.7 | Ánodos | 1 | Global | Ánodos de Magnesio de alto potencial de 17 - 22 kg, reempacados en backfill, bentonita y sulfato de sodio, para sistema de protección catódica en conformidad con el ITM.021 de YPFB TR. Cantidad según Ingeniería B&D. Marca San Onofre o equivalente.
3.8 | Puntos de control (Estaciones de Prueba) | 1 | Global | Conforme con el ITM.021 de YPFB TR.
3.9 | Accesorios permanentes y consumibles de protección catódica | 1 | Global | Resistencia, cables, soldadura, entre otros requeridos, en cumplimiento del ITM.021 de YPFB TR y requerimientos de Ingeniería B&D.
B.3 | EQUIPOS Y MATERIALES DE INSTRUMENTACIÓN, CONTROL Y COMUNICACIÓN
1 | INSTRUMENTACIÓN Y CONTROL
1.1 | Cables de instrumentación | 1 | Global | Sección y cantidad de pares según requerimientos del sistema, para servicio en 0,6 kV, 75°C, THWN, aislación tipo PVC o similar, con aislación no propagante de llama y resistente a hidrocarburos. Marcas: BELDEN o MARLEW.
1.2 | Accesorios en general para montaje al interior de gabinetes/cajas | 1 | Global | Borneras, tope de bornera, riel DIN, portafusibles, marcador, rotulado, etc. Marca Phoenix Contact o similar calidad.
1.3 | Indicador de presión diferencial (PDI) | 1 | Global | Marca WIKA, Ashcroft o de similar calidad, con gliserina y válvula tipo manifold para montaje. Conforme ref. HD adjunta en Anexo E-4 y requerimientos complementarios identificados en Ingeniería B&D.
1.4 | Indicador de presión (PI) | 1 | Global | Marca WIKA, Ashcroft o de similar calidad, según ASME B40.100, tipo tubo burdon, 4,5", con gliserina, internos de acero inox.
1.5 | Indicador de presión (PI) Digital | 1 | Global | Marca WIKA, Ashcroft o de similar calidad. Conforme ref. HD adjunta en Anexo E-4 y requerimientos complementarios identificados en Ingeniería B&D.
1.6 | Switch de Presión | 1 | Global | Marca SOR control
1.7 | Indicador de temperatura (TI) | 1 | Global | Marca WIKA o de similar calidad. 4,5" dial, conexión 1/2" a TW, incluye TW conexión 3/4", con inserción al menos 50% del diámetro de la cañería. Conforme ref. HD adjunta en Anexo E-4 y requerimientos complementarios identificados en Ingeniería B&D.
1.8 | Transmisor multivariable (MVS) | 1 | Global | Marca YOKOGAWA o ROSEMOUNT, 24 VDC, p/ Área Clasificada, 4-20 mA y HART, p/ RTD, manifold integrado, conexiones 1/2" para Presión, montado en braket/cañería de 2". Conforme ref. HD adjunta en Anexo E-4 y requerimientos complementarios identificados en Ingeniería B&D.
1.9 | Transmisor indicador de presión (PIT) | 1 | Global | Marca YOKOGAWA, Modelo EJX530A, o equivalente en ROSEMOUNT. 24 VDC, p/ Área Clasificada, 4-20 mA y HART, conexión a proceso 1/2", con Diplay local digital, montado en braket en cañería de 2". Conforme ref. HD adjunta en Anexo E-4 y requerimientos complementarios identificados en Ingeniería B&D.
1.10 | Transmisor indicador de temperatura (TIT) | 1 | Global | Marca YOKOGAWA, Modelo YTA70, o equivalente en marca ROSEMOUNT. 24 VDC, p/ Área Clasificada, 4-20 mA y HART, p/ RTD conexión 1/2" a TW, incluye TW conexión 3/4" a proceso, con inserción de hasta 3/4 el diámetro de la cañería. TIT montado en braket en cañería de 2" con Diplay local digital. Conforme ref. HD adjunta en Anexo E-4 y requerimientos complementarios identificados en Ingeniería B&D.
1.11 | Sensor de temperatura (TE) | 1 | Global | Marca YOKOGAWA, ROSEMOUNT o de similar calidad, p/ Área Clasificada, elemento PT100, conexión 1/2" a TW, incluye TW conexión 3/4" a proceso, con inserción de hasta 3/4 el diámetro de la cañería. Conforme ref. HD adjunta en Anexo E-4 y requerimientos complementarios identificados en Ingeniería B&D.
1.12 | Válvula de alivio (1) - para Alivio de Proceso | 1 | Global | Tipo Fuelle Balanceado, Marca Anderson Greenwood, Hidrosel, Farris, Crosby o de similar calidad, según capacidad y clase de presión estimada en MC. Conexión bridada. ASME Section VIII
1.13 | Válvula de alivio (2) - para Alivio Térmico | 1 | Global | Tipo Convencional, Marca Anderson Greenwood, Hidrosel, Farris, Crosby o de similar calidad, según capacidad y clase de presión estimada en MC. Conexión roscada. ASME Section VIII
1.14 | Válvula reguladora de aire de servicio | 1 | Global | Marca FISHER, Modelo 67CFR, con set de regulación para uso en taller/con herramientas.
1.15 | Indicador transmisor de nivel de tanque (LIT) | 1 | Global | Marca VEGA, Modelo VEGASON61, o ROSEMOUNT de características similares. Rango de calibración según altura de tanque.
1.16 | Indicador de nivel (LG) | 1 | Global | Marca Penberthy o Wellmark, tipo Reflex u otro similar, con válvulas. Conforme ref. HD adjunta en Anexo E-4 y requerimientos complementarios identificados en Ingeniería B&D.
1.17 | Detector de paso de Chancho (R - L) | 1 | Global | Marcas: TD Willamson, Hi-T Pigalert, EMT o de similar calidad. Como referencia de diseño y provisión, ver adjunto en Anexo E-4.
1.18 | Válvula Actuada (SDV) | 1 | Pieza | Con Actuador Neumático de Marca Incluida en el Listado de Fabricantes de Válvulas YPFB TR del Anexo E-4, con Válvula Bola tipo trunnion, también enmarcarse en el Listado indicado. Cálculo del actuador con factor 1,5 sobre la presión de diseño, de 0 - 1440 psig según sitio. Con operación manual hidráulica. Condición de falla a definir en ingeniería.
1.19 | Válvula de Control de Presión | 1 | Pieza | Con actuador neumático y operación manual, válvula globo. Condición de falla y especificaciones conforme Ingeniería B&D. Marca Masoneilan o de similar calidad.
1.20 | Válvula de Línea - Automática (Line Break) | 1 | Pieza | Con Actuador Neumático tipo Shafer, con Válvula Bola tipo trunnion. Cálculo del actuador con factor 1,5 sobre la presión de diseño, de 0 - 1440 psig según sitio. Con operación manual hidráulica. Condición de falla a definir en ingeniería.
1.21 | Válvulas de Aguja - Manifolt | 1 | Global | Marca SWAGELOK o de similar calidad, tipo manifold con venteo y purga, de acero inoxidable 316/304 de 1/2" NPT, mínimo Clase 3000, conexión Macho a proceso y Hembra a instrumento, conforme ref. HD adjunta en Anexo E-4 y requerimientos complementarios identificados en Ingeniería B&D.
1.22 | Válvulas de Aguja - 2 vías | 1 | Global | Marca SWAGELOK o de similar calidad, de 2 vías, de acero inoxidable 316/304 de 1/2" NPT, mínimo Clase 3000, conexión H-H.
1.23 | Medidor de flujo - Tipo Ultrasónico (Transferencia de Custodia) | 1 | Pieza | Tipo Ultrasónico, p/ Área Clasificada, Conexión RF, Diseño a 1440 psig, DN 8", espesor de cañería 0,XXX", 8 transductores, conforme ref. HD adjunta en Anexo E-4 y requerimientos complementarios identificados en Ingeniería B&D.
1.24 | Computador de flujo | 1 | Pieza | Tipo FloBoss 107, conforme ref. HD adjunta en Anexo E-4 y requerimientos complementarios identificados en Ingeniería B&D.
1.25 | Tubing | 1 | Global | Tubo sin costura, de acero inoxidable, presión de trabajo mayor o igual a 3000 psig, espesor 0,035". Marca SWAGELOK o de similar calidad.
1.26 | Accesorios para montaje de tubing | 1 | Global | Conectores, etc., de acero inoxidable, presión de trabajo mayor o igual a 3000 psig. Marca SWAGELOK o de similar calidad.
1.27 | Consumibles para obras de instrumentación | 1 | Global | Conforme requerimientos de Ingeniería B&D.
2 | COMUNICACIÓN Y SCADA
2.1 | Cables de comunicación para Voz y Datos | 1 | Global | Cableado estructurado CAT6, conforme lo establecido en ET adjunta como parte del Anexo E-4.
2.2 | Fibra óptica | 1 | Global | Conforme lo establecido en ET adjunta como parte del Anexo E-4.
2.3 | Equipos de Comunicación Satelital (+licencias) | 1 | Global | Conforme HD, listado y especificación de sub-carpeta "Sistema Satelital" - adjunta como parte del Anexo E-4 y requerimientos complementarios de Ingeniería B&D. Incluye licencias Modem iQ y otros requeridos del Sistema Satelital.
2.4 | Equipos de Red (+licencias) | 1 | Global | Conforme con listado y especificación de ET adjunta como parte del Anexo E-4 y requerimientos complementarios de Ingeniería B&D. Incluye licencias indicadas en listado referencial.
2.5 | Licencias para integración del sistema de control al SCADA | 1 | Global | Según requerimiento del sistema de control.
2.6 | Accesorios en general para montaje al interior de gabinetes/cajas | 1 | Global | Borneras, tope de bornera, riel DIN, marcador, rotulado, etc. Marca Phoenix Contact o similar calidad.
2.7 | Consumibles para obras de comunicación | 1 | Global | Conforme requerimientos de Ingeniería B&D.
EN ÍTEMS DE CONST. | EQUIPOS Y MATERIALES EN GENERAL (QUE FORMA PARTE DE LOS ÍTEMS DE CONSTRUCCIÓN)
1 | SISTEMA CONTRA INCENDIOS Y SEGURIDAD (Nota 1)
1.1 | Extintores 20 Lbs | 1 | Global | Con certificación UL y/o FM. Provisión conforme con el ITS.040 de YPFB TR. De PQS y/o CO2, según se defina en Ingeniería B&D.
1.2 | Luminarias de emergencia en edificio | 1 | Global | Área clasificada Marca Appleton o Crouse-Hinds. Área viviendas o área que no sea clasificada Marca PHILLIPS o de similares características, con batería incluida.
1.3 | Freno anticaída | 2 | Pieza | Freno de acero con mosquetón, en la sección del cable bajante del pararrayos.
2 | PARA OBRAS CIVILES (Nota 1)
2.1 | Puertas y ventanas | 1 | Global | Puesta metálica, con chapa industrial, con características a definir en la Ingeniería B&D. Considerar resistente a humedad. Ventanas aluminio / vidrio laminado, tendrán protector de acero.
2.2 | Techo de edificio | 1 | Global | Techo de calamina trapezoidal, sobre estructura metálica, cielo falso suspendido tipo Armstrong.
2.3 | Interruptor de Iluminación - Edificios | 1 | Global | Interruptor Simple o Doble según requerimiento del área, 220V - Imax 10A.
2.4 | Tomacorrientes - Edificios | 1 | Global | Tomacorriente Eléctrico Doble - 220 VAC - Imax 15A, con puesta a tierra.
2.5 | Equipo de Aire Acondicionado | 1 | Global | Tipo Split, Frío / Caliente, Refrigerante Ecológico, 220 VAC / 50 Hz, potencia 12.000, 18.000, Inverter, Marca Westinghouse o marca de similar característica de calidad.
2.6 | Extractor de Aire | 1 | Global | Extractor de aire de 220 VAC, 50Hz, con temporizador para operación automática programable, según corresponda.
2.7 | Letreros de señalización | 1 | Global | Letreros para las diferentes áreas de la estación, tanto en sector viviendas como industrial.
2.8 | U-Bolt | 1 | Global | Para instalación en soportes de cañerías, dimensiones hasta 2", con revestimiento aislante, provisión conforme "ET Ubolt" incluida como parte del Anexo E-5.
2.9 | Aislante de soportes de cañería | 1 | Global | Tipo Raq-Gard® según ET Raq-Gard adjunto en Anexo E-4 o calidad y especificación similar.
2.10 | Acero estructural, perfiles y otros de metalmecánica para construcción de soportes, edificios / estructuras en general | 1 | Global | Conforme requerimientos de Ingeniería B&D
2.11 | Agregados (arena, ripio, piedra, etc.) (Nota 1) | 1 | Global | Según Ingeniería B&D, extraídos de lugar con licencia o permiso ambiental.
2.12 | Cemento, madera, calamina, entre otros materiales de obras Civiles | 1 | Global | Según Ingeniería B&D.
2.13 | Consumibles para obras civiles en general | 1 | Global | Conforme requerimientos de Ingeniería B&D.
3 | MOBILIARIO Y EQUIPAMIENTO (Nota 1)
3.1 | Depósitos de PVC para los diferentes tipos de residuos | 1 | Global | De acuerdo con PS.037 de YPFB TR, con requerimientos complementarios de Ingeniería B&D,
3.2 | Escritorio | 1 | Global | De mín. 60 cm de fondo x 1,2 m. Según Ingeniería B&D, tomando en cuenta la resistencia a la humedad.
3.3 | Silla giratoria ejecutiva | 1 | Pieza | Silla giratoria ejecutiva con apoya brazos y cabeza. Con requerimientos complementarios de Ingeniería B&D.
3.4 | Dispensador de agua fría y Caliente | 1 | Pieza | Según Ingeniería B&D.
3.5 | Colgador de cascos, en pared | 1 | Pieza | Según Ingeniería B&D.
3.6 | Consumibles para instalación en general | 1 | Pieza | Según Ingeniería B&D.
NOTA 1: | La provisión de materiales que no formen parte de los ítems B.1, B.2 y B.3, deben ser incluidos como parte del precio unitario de los diferentes ítems de obras según correspondan y donde apliquen.