## Evaluación Técnica
ANEXO E-1: MATRIZ DE EVALUCIÓN TÉCNICA
PROYECTO: IMPLEMENTACIÓN DE LA 2DA MANGA DE CARGUÍO DE LA ISLA C EN TERMINAL ARICA (ETAPA 1)
BIEN REQUERIDO: PROVISIÓN DE MANÓMETROS Y ACCESORIOS INOX. DE INSTRUMENTACIÓN PARA 2DA MANGA DE CARGUÍO ISLA C ARICA
INVITACIÓN A COTIZAR N°:
[5 empty] | PROVEEDOR: |  |  | PROVEEDOR: |  |  | PROVEEDOR: |  |  | PROVEEDOR:
ÍTEM | CÓDIGO SAP | CANTIDAD REQUERIDA | UNIDAD REQUERIDA | DESCRIPCIÓN | CANTIDAD PROPUESTA | UNIDAD PROPUESTA | CUMPLE / NO CUMPLE | CANTIDAD PROPUESTA | UNIDAD PROPUESTA | CUMPLE / NO CUMPLE | CANTIDAD PROPUESTA | UNIDAD PROPUESTA | CUMPLE / NO CUMPLE | CANTIDAD PROPUESTA | UNIDAD PROPUESTA | CUMPLE / NO CUMPLE
A. MATERIAL INOXIDABLE INSTRUMENTACIÓN
1 | 11013138 | 10 | UN | TAPON HEXAGONAL DE Ø1/2" NPTM, 316L ACERO INOX SS-8-P SWAGELOK O SIMILAR
2 | 11013134 | 10 | UN | TAPON HEXAGONAL DE Ø3/4" NPTM, 316L ACERO INOX SS-12-P SWAGELOK O SIMILAR
3 | 11013552 | 8 | UN | TAPON HEXAGONAL DE Ø1/4" NPTM, 316L ACERO INOX SS-4-P SWAGELOK O SIMILAR
4 | 17000262 | 6 | M | TUBING Ø 1/4" X 0.035" DE ESPESOR SEGÚN ASTM A213/A269 AISI 316 INOX SS-T4-S-035-6ME SWAGELOK O SIMILAR
5 | 11013523 | 8 | UN | CONECTOR RECTO 1/4" OD X 1/4" NPT-M AISI 316 INOX SS-400-1-4 SWAGELOK O SIMILAR
6 | 11005801 | 10 | UN | CONECTOR RECTO 3/8" OD X 1/2" NPT-M AISI 316 INOX SS-600-1-8 SWAGELOK O SIMILAR
7 | 11013566 | 10 | UN | TUERCA 1/4" X NPTF SS-402-1 INOX SWAGELOK O SIMILAR
8 | 11011426 | 1 | KIT | VIROLA CONTRA VIROLA 1/4" NP:SS-400-SET SWAGELOK O SIMILAR
9 | 11011262 | 1 | KIT | VIROLA CONTRA VIROLA 3/8"OD SS-600-SET SWAGELOK O SIMILAR
10 | 11013564 | 10 | UN | TUERCA 3/8" OD. X NPTF A INOX SS-602-1 SWAGELOK O SIMILAR
B. VÁLVULAS AGUJA INSTRUMENTACIÓN
11 | 11004683 | 8 | UN | VÁLVULA 2 VÍAS CON PURGA. INOX 316L, CONEX. 1/2" NPT-M X 1/2" NPT-H, 6000 PSIG. MARCA ASHCROFT, MODELO: 04-V02-2V-A-SS-50-X2G (o SIMILAR MARCA Y MODELO)
C. MANÓMETROS (INDICADORES ANALÓGICOS DE PRESIÓN)
12 | 11021231 | 8 | UN | MANÓMETRO PRESIÓN DIAL 4.5" INOX CONEX 1/2"NPT 0-160PSI C/GLICE. DE ACUERDO A HOJA DE DATOS YPFBTR-I-HD-006-R1 (PI) ADJUNTA
CONDICIONES DE PLAZO Y DE ENTREGA
13 | --- | 30 | DÍAS CALENDARIO | Tiempo de Entrega (Plazo): Máximo 30 días calendario a partir de la emisión de la orden de compra. |  |  |  | --- | --- |  | --- | --- |  | --- | ---
14 | --- | --- | --- | Condición de Entrega: DDP, YPFB TRANSPORTE S.A. Terminal Arica, Av. Renato Rocca N° 1999, Arica - Chile |  |  |  | --- | --- |  | --- | --- |  | --- | ---
CONCLUSIONES DE LA EVALUACIÓN:
EVALUACIÓN
[5 empty] | ______________________________ |  |  | ______________________________
[5 empty] | Nombre: |  |  | Nombre:
[5 empty] | Cargo: |  |  | Cargo:
[5 empty] | Fecha: |  |  | Fecha:

## Comparativo Filtros (hidden)
CUADRO COMPARATIVO DE OFERTAS
PROYECTO: IMPLEMENTACIÓN DE LA 2DA MANGA DE CARGUÍO DE LA ISLA C EN TERMINAL ARICA
BIEN REQUERIDO: PROVISIÓN DE FILTROS PARA 2DA MANGA DE CARGUÍO ISLA C TERMINAL ARICA
[10 empty] | SENSING |  | PETROPLUS
COMPONENTE |  | CANTIDAD | UNIDAD | DIAMETRO PULGADAS | ESPESOR/CEDULA/CLASE | EXTREMOS | DESCRIPCION | PRECIO UNITARIO USD | PRECIO PARCIAL USD | PRECIO UNITARIO USD | PRECIO PARCIAL USD | PRECIO UNITARIO USD | PRECIO PARCIAL USD
LOTE N° 1. FILTROS
1 | Filtro | 2 | Un | 4" | 150 |  | IN-LINE STRAINER, RF, MAWP: 285 Psig, 20 mesh Basket, Differencial Pressure Kit including needele valve & tubing filters |  | 0 | 16837 | 33674 | 3135.94 | 6271.88
2 | Filtro | 2 | Un | 8" | 150 |  | IN-LINE STRAINER, RF, MAWP: 285 Psig, 20 mesh Basket, Differencial Pressure Kit including needele valve & tubing filters |  | 0 | 33764 | 67528 | 6562.38 | 13124.76
LOTE N° 5. EMPAQUETADURA
#REF! | Empaquetadura | 6 | Un | 10" | 150 | RF | Espiro-metálica, con anillos metálicos centrador (exterior) y de respaldo (interno) 1/8" thk (e=3.2mm), relleno de grafito flexible (libres de asbesto), enrollamiento y anillos de Acero Inox tipo 304 SS, ASME B16.20 para bridas ASME B16.5, bore diámetro interior al de la tubería. |  | 0 | 17 | 102 | 88.85 | 533.1
#REF! | Empaquetadura | 12 | Un | 3" | 150 | RF | Espiro-metálica, con anillos metálicos centrador (exterior) y de respaldo (interno) 1/8" thk (e=3.2mm), relleno de grafito flexible (libres de asbesto), enrollamiento y anillos de Acero Inox tipo 304 SS, ASME B16.20 para bridas ASME B16.5, bore diámetro interior al de la tubería. |  | 0 | 6 | 72 | 25.85 | 310.2
#REF! | Empaquetadura | 28 | Un | 4" | 150 | RF | Espiro-metálica, con anillos metálicos centrador (exterior) y de respaldo (interno) 1/8" thk (e=3.2mm), relleno de grafito flexible (libres de asbesto), enrollamiento y anillos de Acero Inox tipo 304 SS, ASME B16.20 para bridas ASME B16.5, bore diámetro interior al de la tubería. |  | 0 | 8 | 224 | 41.19 | 1153.32
#REF! | Empaquetadura | 11 | Un | 6" | 150 | RF | Espiro-metálica, con anillos metálicos centrador (exterior) y de respaldo (interno) 1/8" thk (e=3.2mm), relleno de grafito flexible (libres de asbesto), enrollamiento y anillos de Acero Inox tipo 304 SS, ASME B16.20 para bridas ASME B16.5, bore diámetro interior al de la tubería. |  | 0 | 11 | 121 | 53.47 | 588.17
#REF! | Empaquetadura | 43 | Un | 8" | 150 | RF | Espiro-metálica, con anillos metálicos centrador (exterior) y de respaldo (interno) 1/8" thk (e=3.2mm), relleno de grafito flexible (libres de asbesto), enrollamiento y anillos de Acero Inox tipo 304 SS, ASME B16.20 para bridas ASME B16.5, bore diámetro interior al de la tubería. |  | 0 | 13 | 559 | 62.19 | 2674.17
LOTE N° 6. ESPÁRRAGOS
#REF! | Espárragos | 72 | Un | 7/8" |  |  | Espárragos A193 Gr. B7 Con Dos Tuercas Hexagonales A 194 Gr. 2H-Zinc, ASME B18.2.1 / B18.2.2, (10"-150#) (Longitud=4.3/4") |  | 0 | 6 | 432 | 32.76 | 2358.72
#REF! | Espárragos | 52 | Un | 5/8" |  |  | Espárragos A193 Gr. B7 Con Dos Tuercas Hexagonales A 194 Gr. 2H-Zinc, ASME B18.2.1 / B18.2.2, (3"-150#) (Longitud=3.3/4") |  | 0 | 2 | 104 | 12.92 | 671.84
#REF! | Espárragos | 240 | Un | 5/8" |  |  | Espárragos A193 Gr. B7 Con Dos Tuercas Hexagonales A 194 Gr. 2H-Zinc, ASME B18.2.1 / B18.2.2, (4"-150#) (Longitud=3.3/4") |  | 0 | 2 | 480 | 12.92 | 3100.8
#REF! | Espárragos | 120 | Un | 3/4" |  |  | Espárragos A193 Gr. B7 Con Dos Tuercas Hexagonales A 194 Gr. 2H-Zinc, ASME B18.2.1 / B18.2.2, (6"-150#) (Longitud=4") |  | 0 | 4 | 480 | 21.28 | 2553.6
#REF! | Espárragos | 368 | Un | 3/4" |  |  | Espárragos A193 Gr. B7 Con Dos Tuercas Hexagonales A 194 Gr. 2H-Zinc, ASME B18.2.1 / B18.2.2, (8"-150#) (Longitud=4.1/4") |  | 0 | 4 | 1472 | 22 | 8096
[7 empty] | TOTAL GENERAL DE PROVISIÓN (USD - Dólares americanos) |  |  |  | 101202 |  | 19396.64
[7 empty] | Plazo para entrega de Filtros | Días |  | Días Calendario | 90 | Días Calendario | 60-80
CONCLUSIONES DE LA EVALUACIÓN: - LA EMPRESA SENSING LLC Y PETROPLUS USA INC. COTIZAN LA PROVISIÓN DE LOS FILTROS REQUERIDOS PARA LA PRIMERA ETA PA DEL PROYECTO, EN EL CASO DE LA EMPRESA SENSING LLC OFERTA A UN COSTO MAYOR Y CON UN PLAZO DE ENTREGA MAS LARGO, LA EMPRESA PETROPLUS USA INC. OFERTA MENOR COSTO Y TIEMPO PARA LA PROVISIÓN DE LOS FILTROS. POR LO EXPUESTO Y DETALLADO, LA UNIDAD SOLICITANTE RECOMIENDA LA ADJUDICACIÓN DE LOS FILTROS A LA EMPRESA PETROPLUS USA INC. CON PROPUESTA No.: P1057
ELABORACIÓN
[7 empty] | ______________________________ |  |  | ______________________________
[7 empty] | Nombre: Álvaro Castro |  |  | Nombre: Jorge Dorado
[7 empty] | Cargo: Ingeniero de Proyectos |  |  | Cargo: Jefe de Proyectos (A)
[7 empty] | Fecha: |  |  | Fecha:

## Comparativo valvulas (hidden)
CUADRO COMPARATIVO DE OFERTAS
PROYECTO: IMPLEMENTACIÓN DE LA 2DA MANGA DE CARGUÍO DE LA ISLA C EN TERMINAL ARICA
BIEN REQUERIDO: PROVISIÓN DE VÁLVULAS PARA 2DA MANGA DE CARGUÍO ISLA C TERMINAL ARICA
[17 empty] | TC Oficial CLP$ a USD |  | 0.00109 |  | 0.00109
[10 empty] | SENSING |  | PETROPLUS |  | PROTEKON |  | KMX
COMPONENTE |  | CANTIDAD | UNIDAD | DIAMETRO PULGADAS | ESPESOR/CEDULA/CLASE | EXTREMOS | DESCRIPCION | PRECIO UNITARIO USD | PRECIO PARCIAL USD | PRECIO UNITARIO USD | PRECIO PARCIAL USD | PRECIO UNITARIO USD | PRECIO PARCIAL USD | PRECIO UNITARIO USD | PRECIO PARCIAL USD | PRECIO UNITARIO CLP$ | PRECIO PARCIAL CLP$ | PRECIO UNITARIO USD | PRECIO PARCIAL USD | PRECIO UNITARIO USD | PRECIO PARCIAL USD
LOTE N° 1. FILTROS
1 | Válvula | 2 | Un | 3" | 150 | RF | VALVULA CHECK, DN 3 PULG, 150 RF Conforme Hoja de Datos IPE-2023-2805-F-HD-005 |  | 0 | 691 | 1382 |  |  | 737.6 | 1475.2 | 401343 | 802686 | 874.9277 | 874.9277 | 191.92 | 383.84
| Válvula | 3 | Un | 8" | 150 | RF | VALVULA CHECK, DN 8 PULG, 150 RF Conforme Hoja de Datos IPE-2023-2805-F-HD-005 |  |  | 2325 | 6975 |  |  | 2658.9 | 7976.7 | 1245522 | 3736566 | 4072.8569 | 4072.8569 | 693.72 | 693.72
| Válvula | 2 | Un | 10" | 150 | RF | VALVULA DE COMPUERTA, DN 10 PULG, CLASE 150 RF Conforme Hoja de Datos IPE-2023-2805-F-HD-005 |  |  | 2526 | 5052 |  |  | 7729.35 | 15458.7 | 1974626 | 3949252 | 4304.6847 | 4304.6847 | 1019.83 | 2039.66
2 | Válvula | 2 | Un | 3" | 150 | RF | VALVULA DE COMPUERTA, DN 3 PULG, CLASE 150 RF Conforme Hoja de Datos IPE-2023-2805-F-HD-005 |  | 0 | 488 | 976 |  |  | 1793.21 | 3586.42 | 432835 | 865670 | 943.5803 | 943.5803 | 220.15 | 440.3
1 | Válvula | 10 | Un | 4" | 150 | RF | VALVULA DE COMPUERTA, DN 4 PULG, CLASE 150 RF Conforme Hoja de Datos IPE-2023-2805-F-HD-005 |  | 0 | 648 | 6480 | 662.54 | 6625.4 | 2495.48 | 24954.8 | 529330 | 5293300 | 5769.697 | 5769.697 | 301.06 | 3010.6
2 | Válvula | 4 | Un | 6" | 150 | RF | VALVULA DE COMPUERTA, DN 6 PULG, CLASE 150 RF Conforme Hoja de Datos IPE-2023-2805-F-HD-005 |  | 0 | 1140 | 4560 | 998.32 | 3993.28 | 3612.92 | 14451.68 | 744328 | 2977312 | 3245.2701 | 3245.2701 | 483.57 | 1934.28
1 | Válvula | 14 | Un | 8" | 150 | RF | VALVULA DE COMPUERTA, DN 8 PULG, CLASE 150 RF Conforme Hoja de Datos IPE-2023-2805-F-HD-005 |  | 0 | 2044 | 28616 | 1506.6 | 21092.4 | 5225.04 | 73150.56 | 976567 | 13671938 | 14902.4124 | 14902.4124 | 696.19 | 4873.33
2 | Válvula | 2 | Un | 3" | 150 | RF | VALVULA GLOBO, DN 3 PULG, 150 RF Conforme Hoja de Datos IPE-2023-2805-F-HD-005 |  | 0 | 400 | 800 |  |  | 808.27 | 1616.54 | 387895 | 775790 | 845.6111 | 845.6111 | 279.89 | 559.78
1 | Válvula | 1 | Un | 2" | 150 | RF | VALVULA DE BOLA, DN 2 PULG, CLASE 150 RF Conforme Hoja de Datos IPE-2023-2805-F-HD-005 |  | 0 | 439 | 439 | 375.14 | 375.14 | 2181.89 | 2181.89 | 237846 | 237846 | 259.2521 | 259.2521
1 | Válvula | 1 | Un | 3/4" | 150 | RF | VALVULA DE BOLA, DN 3/4 PULG. Conforme Hoja de Datos IPE-2023-2805-F-HD-005 |  | 0 | 89 | 89 | 90.76 | 90.76 | 613.93 | 613.93 | 105830 | 105830 | 115.3547 | 115.3547
2 | Válvula | 3 | Un | 1/2" | 150 | RF | VALVULA DE BOLA, DN 1/2 PULG. Conforme Hoja de Datos IPE-2023-2805-F-HD-005 |  | 0 | 69 | 207 | 75.63 | 226.89 | 516.76 | 1550.28 | 92000 | 276000 | 300.84 | 300.84
LOTE N° 5. EMPAQUETADURA | [5 empty] | RF | [10 empty] | 0
#REF! | Empaquetadura | 6 | Un | 10" | 150 | RF | Espiro-metálica, con anillos metálicos centrador (exterior) y de respaldo (interno) 1/8" thk (e=3.2mm), relleno de grafito flexible (libres de asbesto), enrollamiento y anillos de Acero Inox tipo 304 SS, ASME B16.20 para bridas ASME B16.5, bore diámetro interior al de la tubería. |  | 0 | 17 | 102 | 88.85 | #REF! | 88.85 | #REF! | 88.85 | 533.1 | 88.85 | #REF! | 88.85 | 533.1
#REF! | Empaquetadura | 12 | Un | 3" | 150 | RF | Espiro-metálica, con anillos metálicos centrador (exterior) y de respaldo (interno) 1/8" thk (e=3.2mm), relleno de grafito flexible (libres de asbesto), enrollamiento y anillos de Acero Inox tipo 304 SS, ASME B16.20 para bridas ASME B16.5, bore diámetro interior al de la tubería. |  | 0 | 6 | 72 | 25.85 | #REF! | 25.85 | #REF! | 25.85 | 310.2 | 25.85 | #REF! | 25.85 | 310.2
#REF! | Empaquetadura | 28 | Un | 4" | 150 | RF | Espiro-metálica, con anillos metálicos centrador (exterior) y de respaldo (interno) 1/8" thk (e=3.2mm), relleno de grafito flexible (libres de asbesto), enrollamiento y anillos de Acero Inox tipo 304 SS, ASME B16.20 para bridas ASME B16.5, bore diámetro interior al de la tubería. |  | 0 | 8 | 224 | 41.19 | #REF! | 41.19 | #REF! | 41.19 | 1153.32 | 41.19 | #REF! | 41.19 | 1153.32
#REF! | Empaquetadura | 11 | Un | 6" | 150 | RF | Espiro-metálica, con anillos metálicos centrador (exterior) y de respaldo (interno) 1/8" thk (e=3.2mm), relleno de grafito flexible (libres de asbesto), enrollamiento y anillos de Acero Inox tipo 304 SS, ASME B16.20 para bridas ASME B16.5, bore diámetro interior al de la tubería. |  | 0 | 11 | 121 | 53.47 | #REF! | 53.47 | #REF! | 53.47 | 588.17 | 53.47 | #REF! | 53.47 | 588.17
#REF! | Empaquetadura | 43 | Un | 8" | 150 | RF | Espiro-metálica, con anillos metálicos centrador (exterior) y de respaldo (interno) 1/8" thk (e=3.2mm), relleno de grafito flexible (libres de asbesto), enrollamiento y anillos de Acero Inox tipo 304 SS, ASME B16.20 para bridas ASME B16.5, bore diámetro interior al de la tubería. |  | 0 | 13 | 559 | 62.19 | #REF! | 62.19 | #REF! | 62.19 | 2674.17 | 62.19 | #REF! | 62.19 | 2674.17
LOTE N° 6. ESPÁRRAGOS | [5 empty] | RF | [10 empty] | 0
#REF! | Espárragos | 72 | Un | 7/8" |  | RF | Espárragos A193 Gr. B7 Con Dos Tuercas Hexagonales A 194 Gr. 2H-Zinc, ASME B18.2.1 / B18.2.2, (10"-150#) (Longitud=4.3/4") |  | 0 | 6 | 432 | 32.76 | #REF! | 32.76 | #REF! | 32.76 | 2358.72 | 32.76 | #REF! | 32.76 | 2358.72
#REF! | Espárragos | 52 | Un | 5/8" |  | RF | Espárragos A193 Gr. B7 Con Dos Tuercas Hexagonales A 194 Gr. 2H-Zinc, ASME B18.2.1 / B18.2.2, (3"-150#) (Longitud=3.3/4") |  | 0 | 2 | 104 | 12.92 | #REF! | 12.92 | #REF! | 12.92 | 671.84 | 12.92 | #REF! | 12.92 | 671.84
#REF! | Espárragos | 240 | Un | 5/8" |  | RF | Espárragos A193 Gr. B7 Con Dos Tuercas Hexagonales A 194 Gr. 2H-Zinc, ASME B18.2.1 / B18.2.2, (4"-150#) (Longitud=3.3/4") |  | 0 | 2 | 480 | 12.92 | #REF! | 12.92 | #REF! | 12.92 | 3100.8 | 12.92 | #REF! | 12.92 | 3100.8
#REF! | Espárragos | 120 | Un | 3/4" |  | RF | Espárragos A193 Gr. B7 Con Dos Tuercas Hexagonales A 194 Gr. 2H-Zinc, ASME B18.2.1 / B18.2.2, (6"-150#) (Longitud=4") |  | 0 | 4 | 480 | 21.28 | #REF! | 21.28 | #REF! | 21.28 | 2553.6 | 21.28 | #REF! | 21.28 | 2553.6
#REF! | Espárragos | 368 | Un | 3/4" |  | RF | Espárragos A193 Gr. B7 Con Dos Tuercas Hexagonales A 194 Gr. 2H-Zinc, ASME B18.2.1 / B18.2.2, (8"-150#) (Longitud=4.1/4") |  | 0 | 4 | 1472 | 22 | #REF! | 22 | #REF! | 22 | 8096 | 22 | #REF! | 22 | 8096
[16 empty] | TOTAL NETO | 32692190 |  | 35634.4871 |  | 13935.51
[16 empty] | IVA 19% | 6211516 |  | 6770.5524
38903706
[7 empty] | TOTAL GENERAL DE PROVISIÓN (USD - Dólares americanos) |  |  |  | 55576 |  | 32403.87 |  | 147016.7 |  |  |  | 42405.0395 |  | #REF!
[7 empty] | Plazo para entrega de cañerías y accesorios mecánicos | Días |  | Días Calendario | 90 | Días Calendario | 60-80 | Días Calendario | 60-80 | Días Calendario | 60-80 | Días Calendario | 60-80 | Días Calendario | 60-80
CONCLUSIONES DE LA EVALUACIÓN: - LA EMPRESA SENSING LLC, PETROPLUS USA INC. Y PROTECON COTIZAN LA PROVISIÓN DE LAS VÁLVULAS REQUERIDAS PARA LA PRIMERA ETA PA DEL PROYECTO, EN EL CASO DE LA EMPRESA PETROPLUS NO COTIZA TODAS LAS VÁLVULAS. - LA EMPRESA SENSING LLC, PROTEKON COTIZAN LAS VÁLVULAS BAJO LA NORMA API6D, Y LA EMPRESA KMX BAJO LA NORMA API600/ASME B16.34, EN EL CASO DE LAS EMPRESAS BOLIVIANAS SE INCURRIRAN EN GASTOS DE DESANUADIZACIÓN Y EN EL CASO DE KMX CON UN MENOR TIEMPO DE ENTREGA Y COSTO. POR LO EXPUESTO Y DETALLADO, LA UNIDAD SOLICITANTE RECOMIENDA LA ADJUDICACIÓN A LA EMPRESA KMX. CON PROPUESTA N° 0000061857
ELABORACIÓN
[7 empty] | ______________________________ |  |  | ______________________________
[7 empty] | Nombre: Álvaro Castro |  |  | Nombre: Jorge Dorado
[7 empty] | Cargo: Ingeniero de Proyectos |  |  | Cargo: Jefe de Proyectos (A)
[7 empty] | Fecha: |  |  | Fecha: