## ESPECIFICACIONES TÉCNICAS
ESPECIFICACIONES TÉCNICAS
N° SOLICITUD INICIO DE PROCESO: |  | 1000004048
NOMBRE DEL BIEN: |  | EQUIPOS - AUTOMATIZACIÓN UBP'S MARIACA
PROYECTO: |  | EQUIPOS - AUTOMATIZACIÓN UBP'S MARIACA
UNIDAD SOLICITANTE: |  | MANMED
ITEM |  | DESCRIPCIÓN |  | UNID. | CANTIDAD REQUERIDA
| CODIGO | DESCRIPCIÓN | NÚMERO DE PARTE
1 | 11020223 | COMPUTADOR DE FLUJO MICRO MV 100 XO Bi-Directional Field Mount Flow Computer for Liquid Measurement (ML4) - Up to Four Meter Runs - 32 bit Micro-Processor @ 16.7 MHz - Four 4-20mA or 0-5VDC Analog Inputs (24 Bit) - Four 4-20mA Analog Outputs (16 Bit) - Four 7-28 VDC Digital / Switch Inputs OR Outputs - Three Pulse / Frequency Inputs - Two RS-485 Communication Ports - One RS-232 Communication Port - One RS-232 Printer Port - One RTD Input (Uses two Analog Inputs) - Plasma Backlit Display; 4 Lines, 20 Characters Per Line - 4 Infrared Reflective Sensors for Field Configuration - Two 3/4" NPT and one 1" NPT Conduit Connections - -40 to 85 °C Operating Temperature - One Second Calculation Cycle AGA8 & AGA3 - NEMA Type 4X & Type 7 Enclosure - Meets & Exceeds API 21.1 for Custody Measurement - Includes Dynacom Configuration Software Upgrade Flow Computer with Multivariable Transmitter Upgrade Flow Computer with RS-232E Elbow Assembly SST L-Shaped Mounting Bracket Five Valve Manifold | Micro MV 100 XO | 1 | UN
2 | 11020606 | MODULO AI/AO SCHNEIDER TM3AQ4 Modicon TM3 - Módulo TM3 - 4 salídas analógicas | TM3AQ4 | 1 | UN
3 | 11020609 | MODULO AI/AO SCHNEIDER TM3AQ2 Módulo con 2 salidas con 11 bits + signo y resolución de 12 bits Tensión de alimentación nominal de 24V DC y un consumo de corriente de 70mA a 24V DC. | TM3AQ2 | 2 | UN
4 | 11020607 | MODULO AI/AO SCHNEIDER TM3AI4 El módulo de entrada analógica proporciona 4 entradas con 12 bits + signo y resolución de 11 bits. Tensión de alimentación nominal de 24V CC y un consumo de corriente de 35mA a 5V CC a través del conector de bus sin carga. | TM3AI4 | 1 | UN
5 | 11021146 | CARGADOR INVERSOR APSWX2K24VMPPT Inversor/cargador solar de onda sinusoidal de 2,000 W 24 V CD 230 V - regulador de carga solar MPPT de 60 A, tomacorrientes C13, control remoto con cable, entrada/salida de instalación eléctrica permanente | APSWX2K24VMPPT | 2 | UN