## MECÁNICO - CIVIL
IMPLEMENTACIÓN DE LA 4TA Y 5TA UCG EN LA ESTACIÓN DE COMPRESIÓN COLPA
PLANILLA RESUMEN (REFERENCIAL)
CANTIDAD DE EQUIPOS Y MATERIALES REQUERIDOS PARA EJECUCIÓN DE OBRAS MECÁNICAS Y CIVILES
ITEM | DIÁMETRO (Pulg.) | DESCRIPCION | CANTIDAD | UNIDAD | ESTADO [Nuevo / Existente] | RESPONSABILIDAD DE PROVISIÓN
[6 empty] | YPFB TRANSPORTE S.A. | CONTRATISTA POR COMPRA DELEGADA | CONTRATISTA INCLUIDO EN PRECIO UNITARIO DEL ÍTEM DE CONSTRUCCIÓN
EQUIPOS
1 | - | UCG-04 / UCG-05 | 2 | Equipo | Existente | X | - | -
2 | - | Bomba Neumática de Aceite | 2 | Equipo | Nuevo | - | X | -
3 | - | Tanque de Líquido Refrigerante (Cap. 3000 Lts) | 1 | Equipo | Nuevo | - | - | X
4 | - | Equipos de Extinción de Fuego (Portátiles y fijos) | Varios | Equipo | Nuevo | - | X | -
5 | - | Ducha lava ojos | 1 | Equipo | Nuevo | - | - | X
6 |  | Polipasto de 5 Ton para Puente Grúa | 1 | Equipo | Nuevo | - | - | X
1 | 16" | CAÑERÍA ASTM A-106 GR B o API 5L GR B, SCH 80, SMLS / HFW / SAWL, ASME B36.10, BW, SIN REVESTIMIENTO, LONG. DE CADA PIEZA 6 o 12 m. | 36 | m | Nuevo | X | - | -
2 | 12" | CAÑERÍA ASTM A-106 GR B o API 5L GR B, SCH 80, SMLS, ASME B36.10, BW, SIN REVESTIMIENTO, LONG. DE CADA PIEZA 6 o 12 m. | 36 | m | Nuevo | X | - | -
3 | 12" | CAÑERÍA ASTM A-106 GR B o API 5L GR B, SCH 40, SMLS, ASME B36.10, BW, SIN REVESTIMIENTO, LONG. DE CADA PIEZA 6 o 12 m. | 36 | m | Nuevo | X | - | -
4 | 10" | CAÑERÍA ASTM A-106 GR B o API 5L GR B, SCH 40, SMLS, ASME B36.10, BW, SIN REVESTIMIENTO, LONG. DE CADA PIEZA 6 o 12 m. | 36 | m | Nuevo | X | - | -
5 | 4" | CAÑERÍA ASTM A-106 GR B o API 5L GR B, SCH 40, SMLS, ASME B36.10, BW, SIN REVESTIMIENTO, LONG. DE CADA PIEZA 6 o 12 m. | 60 | m | Nuevo | X | - | -
6 | 3" | CAÑERÍA ASTM A-106 GR B o API 5L GR B, SCH 40, SMLS, ASME B36.10, BW, SIN REVESTIMIENTO, LONG. DE CADA PIEZA 6 o 12 m. | 36 | m | Nuevo | X | - | -
7 | 2" | CAÑERÍA ASTM A-106 GR B o API 5L GR B, SCH 80, SMLS, ASME B36.10, BW, SIN REVESTIMIENTO, LONG. DE CADA PIEZA 6 o 12 m. | 84 | m | Nuevo | X | - | -
8 | 2" | CAÑERÍA GALVANIZADA, ASTM A-53, SCH. 80, SMLS, ASME B36.10, LONG. DE CADA PIEZA 6 o 12 m. | 60 | m | Nuevo | X | - | -
9 | 1 1/2" | CAÑERÍA GALVANIZADA, ASTM A-53, SCH. 80, SMLS, ASME B36.10, LONG. DE CADA PIEZA 6 o 12 m. | 48 | m | Nuevo | X | - | -
10 | 16" | BRIDA WN/RF, ASTM A‐105, SCH. 80, 600#, ASME B16.5 | 1 | Pza | Nuevo | X | - | -
11 | 12" | BRIDA WN/RF, ASTM A‐105, SCH. 40, 150#, ASME B16.5 | 1 | Pza | Nuevo | X | - | -
12 | 10" | BRIDA WN/RF, ASTM A‐105, SCH. 40, 150#, ASME B16.5 | 3 | Pza | Nuevo | X | - | -
13 | 8" | BRIDA WN/RF, ASTM A‐105, SCH. 80, 600#, ASME B16.5 | 8 | Pza | Nuevo | X | - | -
14 | 8" | BRIDA WN/RF, ASTM A‐105, SCH. 40, 150#, ASME B16.5 | 1 | Pza | Nuevo | X | - | -
15 | 4" | BRIDA WN/RF, ASTM A‐105, SCH. 40, 150#, ASME B16.5 | 5 | Pza | Nuevo | X | - | -
16 | 3" | BRIDA WN/RF, ASTM A‐105, SCH. 40, 150#, ASME B16.5 | 2 | Pza | Nuevo | X | - | -
17 | 2" | BRIDA WN/RF, ASTM A‐105, SCH. 80, 150#, ASME B16.5 | 1 | Pza | Nuevo | X | - | -
18 | 8" | BRIDA CIEGA, RF, ASTM A‐105, 600#, ASME B16.5 | 2 | Pza | Nuevo | X | - | -
19 | 4" | BRIDA CIEGA, RF, ASTM A‐105, 150#, ASME B16.5 | 2 | Pza | Nuevo | X | - | -
20 | 16" | EMPAQUETADURA, 304 o 316 SS ESPIRALADA, CON ANILLO INTERNO Y EXTERNO / SIN ASBESTOS, 600#, ASME B16.20, e=1/8", P/BRIDAS RF ASME B16.5 | 3 | Pza | Nuevo | X | - | -
21 | 12" | EMPAQUETADURA, 304 o 316 SS ESPIRALADA, CON ANILLO INTERNO Y EXTERNO / SIN ASBESTOS, 600#, ASME B16.20, e=1/8", P/BRIDAS RF ASME B16.5 | 3 | Pza | Nuevo | X | - | -
22 | 12" | EMPAQUETADURA, 304 o 316 SS ESPIRALADA, CON ANILLO INTERNO Y EXTERNO / SIN ASBESTOS, 150#, ASME B16.20, e=1/8", P/BRIDAS RF ASME B16.5 | 2 | Pza | Nuevo | X | - | -
23 | 10" | EMPAQUETADURA, 304 o 316 SS ESPIRALADA, CON ANILLO INTERNO Y EXTERNO / SIN ASBESTOS, 150#, ASME B16.20, e=1/8", P/BRIDAS RF ASME B16.5 | 3 | Pza | Nuevo | X | - | -
24 | 8" | EMPAQUETADURA, 304 o 316 SS ESPIRALADA, CON ANILLO INTERNO Y EXTERNO / SIN ASBESTOS, 600#, ASME B16.20, e=1/8", P/BRIDAS RF ASME B16.5 | 16 | Pza | Nuevo | X | - | -
25 | 8" | EMPAQUETADURA, 304 o 316 SS ESPIRALADA, CON ANILLO INTERNO Y EXTERNO / SIN ASBESTOS, 150#, ASME B16.20, e=1/8", P/BRIDAS RF ASME B16.5 | 2 | Pza | Nuevo | X | - | -
26 | 6" | EMPAQUETADURA, 304 o 316 SS ESPIRALADA, CON ANILLO INTERNO Y EXTERNO / SIN ASBESTOS, 600#, ASME B16.20, e=1/8", P/BRIDAS RF ASME B16.5 | 2 | Pza | Nuevo | X | - | -
27 | 4" | EMPAQUETADURA, 304 o 316 SS ESPIRALADA, CON ANILLO INTERNO Y EXTERNO / SIN ASBESTOS, 600#, ASME B16.20, e=1/8", P/BRIDAS RF ASME B16.5 | 10 | Pza | Nuevo | X | - | -
28 | 4" | EMPAQUETADURA, 304 o 316 SS ESPIRALADA, CON ANILLO EXTERNO / SIN ASBESTOS, 150#, ASME B16.20, e=1/8", P/BRIDAS RF ASME B16.5 | 15 | Pza | Nuevo | X | - | -
29 | 3" | EMPAQUETADURA, 304 o 316 SS ESPIRALADA, CON ANILLO INTERNO Y EXTERNO / SIN ASBESTOS, 600#, ASME B16.20, e=1/8", P/BRIDAS RF ASME B16.5 | 5 | Pza | Nuevo | X | - | -
30 | 3" | EMPAQUETADURA, 304 o 316 SS ESPIRALADA, CON ANILLO EXTERNO / SIN ASBESTOS, 150#, ASME B16.20, e=1/8", P/BRIDAS RF ASME B16.5 | 3 | Pza | Nuevo | X | - | -
31 | 2" | EMPAQUETADURA, 304 o 316 SS ESPIRALADA, CON ANILLO INTERNO Y EXTERNO / SIN ASBESTOS, 600#, ASME B16.20, e=1/8", P/BRIDAS RF ASME B16.5 | 15 | Pza | Nuevo | X | - | -
32 | 2" | EMPAQUETADURA, 304 o 316 SS ESPIRALADA, CON ANILLO EXTERNO / SIN ASBESTOS, 150#, ASME B16.20, e=1/8", P/BRIDAS RF ASME B16.5 | 20 | Pza | Nuevo | X | - | -
33 | 8" | CODO 90º RL, ASTM A‐234 GR. WPB, SCH. 80, ASME B16.9, BW. | 1 | Pza | Nuevo | X | - | -
34 | 4" | CODO 90º RL, ASTM A‐234 GR. WPB, SCH. 80, ASME B16.9, BW. | 2 | Pza | Nuevo | X | - | -
35 | 4" | CODO 90º RL, ASTM A‐234 GR. WPB, SCH. 40, ASME B16.9, BW. | 7 | Pza | Nuevo | X | - | -
36 | 4" | CODO 45º RL, ASTM A‐234 GR. WPB, SCH. 40, ASME B16.9, BW. | 4 | Pza | Nuevo | X | - | -
37 | 3" | CODO 45º RL, ASTM A‐234 GR. WPB, SCH. 80, ASME B16.9, BW. | 1 | Pza | Nuevo | X | - | -
38 | 2" | CODO 90º RL, ASTM A‐234 GR. WPB, SCH. 80, ASME B16.9, BW. | 10 | Pza | Nuevo | X | - | -
39 | 16"x8" | TE REDUCTORA, ASTM A-234 GR. WPB, SCH. 80, ASME B16.9, BW. | 2 | Pza | Nuevo | X | - | -
40 | 12"x8" | TE REDUCTORA, ASTM A-234 GR. WPB, SCH. 80x80, ASME B16.9, BW. | 1 | Pza | Nuevo | X | - | -
41 | 4"x2" | TE REDUCTORA, ASTM A-234 GR. WPB, SCH. 80, ASME B16.9, BW. | 2 | Pza | Nuevo | X | - | -
42 | 3"x2" | TE REDUCTORA, ASTM A-234 GR. WPB, SCH.80, ASME B16.9, BW. | 2 | Pza | Nuevo | X | - | -
43 | 12"x8" | REDUCCIÓN EXCÉNTRICA, ASTM A-234 GR. WPB, SCH. 40, ASME B16.9, BW. | 1 | Pza | Nuevo | X | - | -
44 | 8"x4" | REDUCCIÓN CONCÉNTRICA, ASTM A-234 GR. WPB, SCH. 80x80, ASME B16.9, BW. | 1 | Pza | Nuevo | X | - | -
45 | 4"x2" | REDUCCIÓN CONCÉNTRICA, ASTM A-234 GR. WPB, SCH. 40x80, ASME B16.9, BW. | 1 | Pza | Nuevo | X | - | -
46 | 4"x1 1/2" | REDUCCIÓN CONCÉNTRICA, ASTM A-234 GR. WPB, SCH. 40x80, ASME B16.9, BW. | 1 | Pza | Nuevo | X | - | -
47 | 3" | BRIDA 3" A600 RF SCH80 AC P/S C/C | 2 | Pza | Nuevo | X | - | -
48 | 8" | EMPAQ 8"600 MET ESP, CW | 2 | Pza | Nuevo | X | - | -
49 | 1" | CAÑO 1"150 PSI RIG ROSC D/A GALV | 173.4 | m | Nuevo | X | - | -
50 | 2" | BRIDA 2" A150 RF SCH80 .218"AC P/S | 9 | Pza | Nuevo | X | - | -
51 | 12" | BRIDA 12" A600 RF SCH80 AC C/C | 2 | Pza | Nuevo | X | - | -
52 | 4" | BRIDA 4" A600 RF SCH80 AC P/S C/C | 5 | Pza | Nuevo | X | - | -
53 | 2" | VALVULA 2"150 RF BOLA FLOTANTE AC PALANCA | 2 | Pza | Nuevo | X | - | -
54 | 2" | VALVULA 2" 600 RF BOLA PASO TOTAL | 1 | Pza | Nuevo | X | - | -
55 | 2" | BRIDA 2" A600RF SCH80 .218" AC P/S | 6 | Pza | Nuevo | X | - | -
56 | 2" | TEE 2" 0 218"WT SCH-80 AC P/S | 2 | Pza | Nuevo | X | - | -
57 | 8" | CODO 8"45GR LR S80 A234 WPB AC P/S | 3 | Pza | Nuevo | X | - | -
58 | 4" | VALVULA 4" 150 RF BOLA | 2 | Pza | Nuevo | X | - | -
59 | 2" x 1 1/2" | RED 2"X1.1/2"S80 WPB A234 CONCEN BOT AC | 2 | Pza | Nuevo | X | - | -
60 | 10 x 4" | TEE10"X10X4"237"WTS40 WGB RED A234 AC | 2 | Pza | Nuevo | X | - | -
61 | 8 x 6" | RED CONC 8"X6" S80 A234 WPB BW | 1 | Pza | Nuevo | X | - | -
62 | 4" | CAÑO 4" S80 A106 GR B SEAMLESS BW | 12 | Pza | Nuevo | X | - | -
63 | 4" | VALVULA 4"CHECK 150RF A216WCB T:SWING | 1 | Pza | Nuevo | X | - | -
64 | 6" | BRIDA 6" 900 RF WN S80 A105 AB16.5 | 1 | Pza | Nuevo | X | - | -
65 | 3" | CODO 3"90GR RL S80 A234 WPB B16.9 | 2 | Pza | Nuevo | X | - | -
66 | 4" | CODO 4" 90GR RL S80 A234 WPB B16.9 | 1 | Pza | Nuevo | X | - | -
67 | 4" | CAÑO 4" SCH-40 ACERO A/CARBONO | 12 | m | Nuevo | X | - | -
68 | 16" | BRIDA 16" RF S80 WN A600 P/S | 1 | Pza | Nuevo | X | - | -
69 | 3" | ESPAC 3"600 FIGURA 8 | 2 | Pza | Nuevo | X | - | -
70 | 4" | VALVULA BOLA, CLASE 600#, RF. Conforme requerimientos de Hoja de Datos SC-E30-ME-HD-001 | 1 | Pza | Nuevo | X | - | -
71 | 3" | VALVULA BOLA, CLASE 600#, RF. Conforme requerimientos de Hoja de Datos SC-E30-ME-HD-001 | 1 | Pza | Nuevo | X | - | -
72 | 4" | VALVULA BOLA, CLASE 150#, RF. Conforme requerimientos de Hoja de Datos SC-E30-ME-HD-001 | 1 | Pza | Nuevo | X | - | -
73 | 1" | VALVULA BOLA, SERIE 2000, NPT. Conforme requerimientos de Hoja de Datos SC-E30-ME-HD-001 | 15 | Pza | Nuevo | X | - | -
74 | - | EQUIPOS VARIOS IDENTIFICADOS EN INGENIERÍA BÁSICA Y DE DETALLE | Varios | Equipo | Nuevo | - | X | -
CAÑERIA
75 | Varios | Cañería de diámetro mayor a 2 pulg. | - | m | Nuevo/Existente | X | - | -
76 | Varios | Cañería de diámetro menor o igual a 2 pulg. | - | m | Nuevo | - | X | -
77 | Varios | CAÑERÍAS NO LISTADAS EN EL PRESENTE DOCUMENTO QUE SEA NECESARIA PARA LA IMPLEMENTACIÓN DEL PROYECTO DE ACUERDO A LA INGENIERÍA BÁSICA Y DE DETALLE | Variable | m | Nuevo | - | X | -
VÁLVULAS
78 | Varios | Válvulas recuperadas de E° Sica Sica (de acuerdo a Ingeniería) | - | Pzas | Existente | X | - | -
79 | Varios | Válvulas recuperadas de E° Colpa en Almacen YPFB TR (de acuerdo a Ingeniería) | - | Pzas | Existente | X | - | -
80 | Varios | VÁLVULAS DE CUALQUIER OTRO DIÁMETRO NO LISTADA EN EL PRESENTE DOCUMENTO QUE SEA NECESARIA PARA LA IMPLEMENTACIÓN DEL PROYECTO DE ACUERDO A LA INGENIERÍA BÁSICA Y DE DETALLE | Variable | Pzas | Nuevo | - | X | -
ACCESORIOS
81 | Varios | Accesorios de diámetro mayores a 2 pulg. (Bridas, codos, tees, juntas espiraladas, etc.) | - | Pzas | Nuevo | X | - | -
82 | Varios | Accesorios recuperados de E° Sica Sica y E° Colpa (en Almacen) de diferentes diámetros | - | Pzas | Existente | X | - | -
83 | Varios | Accesorios de diámetro menores o iguales a 2 pulg. | - | Pzas | Nuevo | - | X | -
84 | Varios | Espárragos y tuercas | - | Pzas | Nuevo | - | X | -
85 | Varios | ACCESORIOS DE CUALQUIER OTRO DIÁMETRO NO LISTADO EN EL PRESENTE DOCUMENTO QUE SEA NECESARIA PARA LA IMPLEMENTACIÓN DEL PROYECTO DE ACUERDO A LA INGENIERÍA BÁSICA Y DE DETALLE | Variable | Pzas | Nuevo | - | X | -
86 | - | ACERO ESTRUCTURAL, PERFILES Y OTROS PARA CONSTRUCCIÓN DE ESTRUCTURAS MECÁNICAS Y CIVILES EN GENERAL | 1 | Global | Nuevo | - |  | X
87 | - | MATERIAL PARA EJECUCION DE OBRAS CIVILES EN GENERAL (AGREGADOS, FIERRO, CALAMINA, GRATING, ADITIVOS, CEMENTO, MADERA, ETC.) | 1 | Global | Nuevo | - |  | X
Notas: 1. La entrega del material y/o equipo mecánico a proveer por YPFB TR será en piso o para desmontar en instalaciones de YPFB TR según lo siguIente: - UCGs: En Almacén Central YPFB TR (UCG 04) y Estaión Sica Sica (UCG-05). - Resto de equipos/material/accesorios: En Almacén YPFB TR SCZ.

## ELÉCTRICO
IMPLEMENTACIÓN DE LA 4TA Y 5TA UCG EN LA ESTACIÓN DE COMPRESIÓN COLPA
PLANILLA RESUMEN (REFERENCIAL)
PROVISIÓN DE MATERIALES ELÉCTRICOS
ITEM | DESCRIPCION | CANTIDAD | UNIDAD | ESTADO [Nuevo / Existente] | RESPONSABILIDAD DE PROVISIÓN
[5 empty] | YPFB TRANSPORTE S.A. | CONTRATISTA POR COMPRA DELEGADA | CONTRATISTA INCLUIDO EN PRECIO UNITARIO DEL ÍTEM DE CONSTRUCCIÓN
EQUIPOS ELÉCTRICOS
1 | Luminarias Led Interior (APE) | varios | Pza | Nuevo | - | X | -
2 | Luminarias Led Exterior (APE) | varios | Pza | Nuevo | - | X | -
3 | Luminarias Led p/Montaje en Poste | varios | Pza | Nuevo | - | X | -
4 | Tomacorriente Industrial (1F / 3F) | varios | Pza | Nuevo | - | - | X
5 | Tableros eléctricos en nuevas edificions de facilidades. | varios | Pza | Nuevo | - | - | X
6 | Pararrayos, baliza, cuenta eventos, panel solar y otros materiales del sistema de Protección contra Descargas Atmosféricas | 1 | Glb | Nuevo | - | - | X
7 | CUALQUIER OTRO EQUIPO NO LISTADO Y QUE SEA ESPECIFICADO EN LA INGENIERÍA DE DETALLE | varios | Glb | Nuevo | - | X | -
ACCESORIOS
8 | Reducciones APE (Varios diámetros) Crouse Hinds o Similar | varios | Glb | Nuevo | - | X | -
9 | Myers Hub APE (varios diámetros) Crouse-Hinds o similar | varios | Glb | Nuevo | - | X | -
10 | Caja de Derivación /Conexionado APE (Varios Diámetros) Crouse-Hinds o similar | varios | Glb | Nuevo | - | X | -
11 | Conduit Flexible APE (Varios Diámetros y Longitudes) Crouse-Hinds o similar | varios | Glb | Nuevo | - | X | -
12 | Conduit Estanco (Varios Diámetros y Longitudes) | varios | Glb | Nuevo | - | - | X
13 | Sello APE (Varios Diámetros) Crouse-Hi nds o similar | varios | Glb | Nuevo | - | X | -
14 | Union APE (Varios Diámetros) Crouse-Hinds o similar | varios | Glb | Nuevo | - | X | -
15 | Conduits de varios diámetros | varios | Glb | Nuevo | - | - | X
16 | Cables de cobre flexible (varias secciones) de potencia | varios | Glb | Nuevo | - | - | X
17 | Cuplas RGS, Niples RGS (varios diámetros) | varios | Glb | Nuevo | - | - | X
18 | Borneras, Topes, Riel DIN, Barras de aterramiento, Puentes para Borneras, Abrazaderas, Pasta Selladora, Fibra Selladora. | varios | Glb | Nuevo | - | - | X
19 | Todo material necesario para Puesta a Tierra y Sistema Contra Descargas Atmosféricas (Jabalinas, Cable de Cobre, Fundente, Material de mejoramiento de suelo, Pernos, arandelas, tuercas, conduits PVC, terminales, etc) Todos estos materiales de marca y especificación sujeto a aprobación por parte de YPFB Transporte S.A. previa a su compra. | varios | Glb | Nuevo | - | - | X

## INST. Y COM.
IMPLEMENTACIÓN DE LA 4TA Y 5TA UCG EN LA ESTACIÓN DE COMPRESIÓN COLPA
PLANILLA RESUMEN (REFERENCIAL)
PROVISIÓN DE MATERIALES DE INSTRUMENTACIÓN Y CONTROL
ITEM | DESCRIPCION | CANTIDAD | UNIDAD | ESTADO [Nuevo / Existente] | RESPONSABILIDAD DE PROVISIÓN
[5 empty] | YPFB TRANSPORTE S.A. | CONTRATISTA POR COMPRA DELEGADA | CONTRATISTA INCLUIDO EN PRECIO UNITARIO DEL ÍTEM DE CONSTRUCCIÓN
INSTRUMENTOS
1 | Transmisores Indicador de Presión | Varios | Glb | NUEVO | X | - | -
2 | Transmisores Indicador de Temperatura | Varios | Glb | NUEVO | X | - | -
3 | Manómetros Digitales | Varios | Glb | NUEVO | X | - | -
4 | Pulsadores de Paro de Emergencia. | Varios | Glb | NUEVO | X | - | -
5 | Detectores de Fuego | Varios | Glb | EXISTENTE | X | - | -
6 | Detectores de Gas | Varios | Glb | EXISTENTE | X | - | -
7 | Instrumentos Varios de UCGs | Varios | Glb | EXISTENTE | X | - | -
8 | Sensor de Temperatura | Varios | Pza | NUEVO | X | - | -
9 | Indicador de Presión | Varios | Glb | NUEVO | X | - | -
10 | Indicador de Temperatura | Varios | Glb | NUEVO | X | - | -
11 | Indicador de Presión Diferencial | 1 | Pza | NUEVO | X | - | -
12 | Sistema CCTV ( 2 cámaras tipo domo) marca: Sony, Panasonic, Hikvision o similar compatible con el sistema actual. | 1 | Glb | NUEVO | - | - | X
13 | Portero eléctrico (sistema completo) | 1 | Glb | NUEVO | - | - | X
14 | Relé AP para Gabinete UCG 04 (HD en Anexo E-5) | 1 | Pza | NUEVO | - | X | -
15 | Conversor de FO para Gabinete UCG 04 (HD en Anexo E-5) | 1 | Pza | NUEVO | - | X | -
16 | CUALQUIER OTRO INSTRUMENTO NO LISTADO Y QUE SEA ESPECIFICADO EN LA INGENIERÍA DE DETALLE | Varios | Glb | NUEVO | - | X | -
MONTAJE DE INSTRUMENTOS
17 | Sellos H/V APE NPT (varios diámetros), Marca: Appleton o Crouse Hind o similar | Por determinar | Glb | Nuevo | - | X | -
18 | Conduit flexible metálico APE. NPT, varios diámetros y Longitudes, Marca: Appleton o Crouse Hinds o similar | Por determinar | Glb | Nuevo | - | X | -
19 | Union doble APE. Hierro maleable, varios diámetros NPT, Marca: Appleton o Crouse Hinds o similar | Por determinar | Glb | Nuevo | - | X | -
20 | Codo APE. Hierro maleable, varios diámetros, NPT, Marca: Appleton o Crouse Hinds o similar | Por determinar | Glb | Nuevo | - | X | -
21 | Buje reducción de varios diámetros, NPT, Appleton o Crouse Hinds o similar | Por determinar | Glb | Nuevo | - | X | -
22 | Caja APE tipo GUAT, Hierro maleable, varios diámetros, NPT, Marca: Appleton o Crouse Hinds o similar | Por determinar | Glb | Nuevo | - | X | -
23 | Válvula Aguja ∅1/2" NPT, Marca: Swagelok o Parker o similar | Por determinar | Glb | Nuevo | - | X | -
24 | Válvula de bloqueo tipo bola, ∅1/2" NPT. Marca: Swagelok o Parker o similar | Por determinar | Glb | Nuevo | - | X | -
25 | Cupla conduit metálico varios diámetros, NPT, Marca: Cintac o similar | Por determinar | Glb | Nuevo | - | - | X
26 | Niple de acero galvanizado, longitud = 2" (50 mm), varios diámetros, Marca: Appleton o Crouse Hinds o similar | Por determinar | Glb | Nuevo | - | - | X
27 | Tubing de instrumentación, Marca: Swagelok o Parker o similar | Por determinar | Glb | Nuevo | - | - | X
28 | Conector Recto P/Tubing varios diámetros, NPT, Marca: Swagelok o Parker o similar | Por determinar | Glb | Nuevo | - | - | X
29 | Conector tipo T P/Tubing varios diámetros, Marca: Swagelok o Parker o similar | Por determinar | Glb | Nuevo | - | - | X
30 | Niple hexagonal acero inoxidable, varios diámetros,NPT, Marca: Swagelok o Parker o similar | Por determinar | Glb | Nuevo | - | - | X
31 | CUALQUIER OTRO MATERIAL NO LISTADO Y QUE SEA ESPECIFICADO EN LA INGENIERÍA DE DETALLE | Por determinar | Glb | Nuevo | - | X | -
CANALIZACIONES DE INSTRUMENTOS
32 | Conduit rígido acero Galvanizado ANSI C80.1/UL 6, varios diámetros, NPT, Marca: Cintac o similar | Por determinar | Glb | Nuevo | - | - | X
33 | Caja APE tipo GUAL, Hierro maleable, varios diámetros, NPT, Marca: Appleton o Crouse Hinds o similar | Por determinar | Glb | Nuevo | - | X | -
34 | Condulet tipo C, varios diámetros, NPT, Marca: Appleton o Crouse Hinds o similar | Por determinar | Glb | Nuevo | - | X | -
35 | Conduit Estanco (Varios Diámetros y Longitudes) | varios | Glb | Nuevo | - | - | X
36 | CUALQUIER OTRO MATERIAL NO LISTADO Y QUE SEA ESPECIFICADO EN LA INGENIERÍA DE DETALLE | Por determinar | Glb | Nuevo | - | X | -
CABLEADO Y CONEXIONADO
37 | Borneras de paso y portafusibles, Marca: Phoenix Contact o similar | Por determinar | Glb | Nuevo | - | - | X
38 | Riel DIN. Marca: Phoenix Contact o similar | Por determinar | Glb | Nuevo | - | - | X
39 | Tope de bornera Marca: Phoenix Contact o similar | Por determinar | Glb | Nuevo | - | - | X
40 | Marcador regleta Marca: Phoenix Contact o similar | Por determinar | Glb | Nuevo | - | - | X
41 | Rotulado blanco, Marca: Phoenix Contact o similar | Por determinar | Glb | Nuevo | - | - | X
42 | ODF patch panel fibra óptica, montaje en pared. Marca: Siemens, Surlink o similar | Por determinar | Glb | Nuevo | - | X | -
43 | Conversor de medios Ethernet - Fibra öptica Multimodo Marca: IMC Networks | Por determinar | Glb | Nuevo | - | X | -
44 | Patch cord de fibra óptica (2 hilos) con conectores Multimodo 10G Dúplex. Marca: Siemens, 3M o similar. | Por determinar | Glb | Nuevo | - | X | -
45 | Patch Cord UTP Multifilar RJ-45 Cat6. Marca: Siemens, 3M o similar. | Por determinar | Glb | Nuevo | - | X | -
46 | Cable de instrumentación varias secciones, Marca: Belden, Marlew o similar | Por determinar | Glb | Nuevo | - | - | X
47 | Cable para termocupla | Por determinar | Glb | Nuevo | - | - | X
48 | Cable de fibra óptica, MultiModo, Central Tube Gel Filled, Marca: AMP CONNECT o similar | Por determinar | Glb | Nuevo | - | - | X
49 | CUALQUIER OTRO MATERIAL NO LISTADO Y QUE SEA ESPECIFICADO EN LA INGENIERÍA DE DETALLE | Por determinar | Glb | Nuevo | - | X | -