## 05. Planilla Cotización
Formato B-1 Planilla Propuesta Económica
ADQUISICIÓN DE MATERIALES - TANQUE ABULONADO API 12 B PARA ESTACIÓN POCITOS
N° | DESCRIPCIÓN | CANTIDAD | UNIDAD DE MEDIDA | PRECIO UNITARIO | TOTAL
1 | TANQUE ABULONADO DE 10.200 BARRILES Capacidad nominal 10.200 barriles Tanque vertical, techo fijo, vertical atmosférico con techo cónico soportado Norma de diseño y fabricación API 12B (última edición vigente) Material Acero al carbono conforme API 12B. Recubrimiento Galvanizado en caliente (HDG). Condición Nuevo Presión de diseño Atmosférica Productos a almacenar Crudo, diésel, gasolina u otros hidrocarburos líquidos Vida útil mínima de diseño 30 años Uniones (juntas) Abullonadas Dimensiones Diámetro: 16,76 m; Altura: 7,37 m; Área del cilindro: 388,05 m²; Área del fondo: 220,61 m² Cilindro Número de anillos: 3; Número de planchas: 111. Espesores nominales: Primer anillo 4,76 mm, Segundo y Tercer anillo 3,42 mm Fondo Tipo: Techo fijo; Número de planchas: 74; Espesor de plancha: 3,42 mm | 1 | GBL |  | 0
MONTO TOTAL EXPRESADO EN Bs |  |  |  |  | 0