## cable y accesorios
MATRIZ DE EVALUACIÓN: EQUIPOS MENORES
ITEM | DESCRIPCIÓN | UN. | CANTIDAD | CUMPLE | NO CUMPLE
1 | Mezcladora de hormigón de 260 litros(mínimo), Motor: HONDA a gasolina de 4 tiempos 6,5 hp mínimo Manija: de acero Manual del usuario en español Garantía: minimo 6 meses | PZA | 4
2 | Generador electrico de 8-10 KW. Motor: a gasolina de 4 tiempos Cilindrada: 550 cc. mínimo Tanque de combustible: 31 litros mínimo Frecuencia: 50/60 hz; corriente: 220-240v Interruptor de encendido: chapara para llave Arranque eléctrico y manual Toma corriente: industrial; Salida de corriente continua: 12V AVR: regulación de voltaje automática Protección contra sobrecarga: Interruptor automático Monitor: tiene que mostrar:Horometro, voltaje y frecuencia (HZ) Nivel de ruido (db) a 7 metros: 85 máximo Manual del usuario en español Garantía: 1 año mínimo | PZA | 12
3 | Manguera de alta presión 2" de 10 mt de largo, prensado en un extremo hembra y en el otro extremo macho tipo JIC NPT, R2, 1160 PSI ruptura a 3480 PSI incluir especificaciones técnica | PZA | 20
4 | Motobomba de agua 3” a diesel de alta presión Tipo de arranque: manual por cuerda y eléctrico Potencia maxima: 6,7 mínimo Diámetro de succión y de salida: 3" Succión: 7 a 8 mts Altura de elevación: 80 mts Capacidad de descarga: 40 m3 Manual del usuario en español Garantía: 1 año mínimo | PZA | 12
5 | Motosierra MS 382 Cilindrada: 72,2 cm3 Potencia: 5,3 HP; Longitud de espada: 50 cm Con cadena: paso de cadena 3/8" Numero de serie: debe estar grabado en el cárter y coincidir con el de la caj y el certificado de garantía Logo STIHL: debe estar en relieve en la tapa del filtro de aire y en la espada (no tiene que ser adhesivo) Tornillos: STHIL tipo TORX Manual del usuario en español Garantía: minimo 6 meses | PZA | 8
TIEMPO DE ENTREGA 30 DIAS
ENTREGA EN ALMACEN SANTA CRUZ YPFB TRANSPORTE KM 7.1/2 DOBLE VIA LA GUARDIA