## Prov YPFBTR
LISTA DE MATERIALES PROVISION YPFBTR
ITEM | CODIGO SAP | DSCRIPCION | CANTIDAD | UNIDAD | REFERENCIA
1 | 11002604 | TRANSMISOR PRESION 3051TG3A2B21AB4E5M5Q4 (0-800 psi) | 2 | UN | Linea diesel Y TK Salchicha
2 | 11021457 | TRANSMISOR NIVEL N2920FM1MB0N1C0A | 2 | UN | Nivel TK101 Y 102
3 | 11016240 | TRANS PRES 7200PSI CONEX 1/2"FNPT 4-20H | 2 | UN | TRAMPAS - ORSZ Y PRGS
4 | 11017029 | TRANSMISOR D/PRES NP:3051TG2A2B21AKDM5 (0-150 psi) | 4 | UN | Multiple admision UBPs
5 | 11017657 | CABLE 1C-2X12AWG W/GROUND | 850 | M | Sist. Electrico - Instrumentacion
6 | 11017658 | CABLE 1C-1X350 KCMIL | 405 | M | Sist. Electrico - Instrumentacion
7 | 11017661 | CABLE 1C-3X10 AWG W/GROUND | 1140 | M | Sist. Electrico - Instrumentacion
8 | 11017665 | CABLE 1C-3X12 AWG W/GROUND | 1200 | M | Sist. Electrico - Instrumentacion
9 | 11017667 | CABLE 1PX16 AWG + SHD | 9731 | M | Sist. Electrico - Instrumentacion
10 | 11005674 | CAB 3PX16AWG 6X1.5MM2 FLE AISL DOBLE PVC | 772 | M | Sist. Electrico - Instrumentacion
11 | 11017669 | CABLE 1C-10X14 AWG | 4790 | M | Sist. Electrico - Instrumentacion
12 | 11017671 | CABLE 1C-5X14 AWG | 340 | M | Sist. Electrico - Instrumentacion
13 | 11017672 | CABLE 1C-2X14 AWG | 3210 | M | Sist. Electrico - Instrumentacion
14 | 11017674 | CABLE MODBUS PLTC UL 300V | 400 | M | Comunicación SCANER TERMOCUPLAS
15 | 11017751 | TRANSMISOR D/TEMPERATURA 0-200 F | 4 | UN | Multiple admision UBPs
16 | 11018059 | MODULO SENSOR VELOCIDAD ALTA 1756-HSC | 4 | UN | Gabiente PLC UBPs
17 | 11018166 | CABLE 2X8 AWG GROUND | 150 | M | Sist. Electrico - Instrumentacion
18 | 11018167 | CABLE 2X4 AWG GROUND | 680 | M | Sist. Electrico - Instrumentacion
19 | 11018168 | CABLE 2X10 AWG GROUND | 25 | M | Sist. Electrico - Instrumentacion
20 | 11018172 | CABLE 2X14 AWG GROUND | 4446 | M | Sist. Electrico - Instrumentacion
21 | 11018178 | CABLE 3X1/0 AWG GROUND | 130 | M | Sist. Electrico - Instrumentacion
22 | 11018180 | CABLE 4X4 AWG S/GROUND | 210 | M | Sist. Electrico - Instrumentacion
23 | 11018181 | CABLE 4X10 AWG S/GROUND | 255 | M | Sist. Electrico - Instrumentacion
24 | 11018182 | CABLE 3X8 AWG GROUND | 440 | M | Sist. Electrico - Instrumentacion
25 | 11018183 | CABLE 4X2/0 AWG | 40 | M | Sist. Electrico - Instrumentacion
26 | 11018332 | CAÑO 2"X3 CONDUIT RIGIDO | 1789 | M | Sist. Electrico - Instrumentacion
27 | 11018333 | CAÑO 1.1/4"X3 CONDUIT RIGIDO | 694 | M | Sist. Electrico - Instrumentacion
28 | 11021028 | CAÑO 1" X 3 M CONDUIT ROSCADO GALV | 2224 | M | Sist. Electrico - Instrumentacion
29 | 17000343/11021338 | CAÑO 2.1/2"CONDUIT EXT ROSC M D/HIE GALV | 1380 | M | Sist. Electrico - Instrumentacion
30 | 17000554 | CAÑO 1" CONDUIT ROSC D/A GALV | 1156 | M | Sist. Electrico - Instrumentacion
31 | 17000793 | CAÑO1.1/2"CONDUIT EXT ROSC HIE GALV ELEC | 757 | M | Sist. Electrico - Instrumentacion
32 | 17002697/11021339 | CAÑO 4"X CONDUIT RIGIDO D/3MTS | 70 | M | Sist. Electrico - Instrumentacion (TRAFO)
33 | N | SISTEMA DE TRANSFERENCIA AUTOMÁTICA (STA) | 1 | UN | Ampliacion Sala de control TSCZ
34 | N | Gabinetes de Control para UBP | 4 | UN | Ampliacion Sala de control TSCZ
35 | N | Gabinete de Control TSCZ | 1 | UN | Ampliacion Sala de control TSCZ
36 | EXISTENTE | Gabinete de Seguridad TSCZ | 1 | UN | Ampliacion Sala de control TSCZ
37 | N | TABLERO DE DISTRIBUCION ELECTRICA TD-01 | 1 | UN | Ampliacion Sala de control TSCZ
38 | N | CENT CTRL 400VAC 50HZ MOT SIS 4HI 10CUE | 1 | UN | Ampliacion Sala de control TSCZ
39 | - | CABLE 3X6 AWG | 15 | M | Sist. Electrico - Instrumentacion
40 | - | CABLE 2x2 AWG | 20 | M | Sist. Electrico - Instrumentacion
41 | 11019908 | PULSADORES DE ARRANQUE Y PARO | 17 | M | Motores electricos
42 | 11021357 | ESCANER DE TERMOCUPLA MOD: TDXM-DC | 4 | UN | UBPs
43 | 11019575 | CABLE DE FIBRA ÓPTICA 12 HILOS MULTIMODO | 1010 | M | Comunicación
44 | 11021390 | CABLE 2Px16 AWG +SHD, COLOR NEGRO, BLANCO | 744 | M | Sist. Electrico - Instrumentacion seguridad
45 | 11019570 | CABLE 4x14 AWG, MULTICOLOR O NUMERADO | 1835 | M | Sist. Electrico - Instrumentacion seguridad
46 | 11019568 | CABLE 2x14 AWG, COLOR AMARILLO CELESTE | 100 | M | Sist. Electrico - Instrumentacion seguridad
47 | 11006859 | SELLO VERTICAL EYS 1/2" CLASE 1 DIVISIÓN 1 | 35 | UN | Sist. Electrico - Instrumentacion seguridad
48 | 11003025 | SELLO VERTICAL EYS 3/4" CLASE 1 DIVISIÓN 1 | 46 | UN | Sist. Electrico - Instrumentacion seguridad
49 | 11017848 | PICK-UP MAGNETICO NP:95.70.001-250 | 8 | UN | UBPs
50 | 11005324 | INTERRUPTOR D/NIVEL NP:EL-150EX | 4 | UN | UBPs
51 | EXISTENTE | GABIENTE DE COMUNICACIÓN COM-01 | 1 | UN | Ampliacion Sala de control TSCZ
52 | EXISTENTE | UPS-01 | 1 | UN | Ampliacion Sala de control TSCZ
53 | - | CABEZALES TRANSMISORES DE TEMPERATURA (4 a 20 Ma) | 28 | UN | UBPs
54 | N | TABLERO DE DISTRIBUCION TD REG24 | 1 | UN | Ampliacion Sala de control TSCZ
55 | N | TABLERO DE DISTRIBUCION TD REG220 | 1 | UN | Ampliacion Sala de control TSCZ
56 | - | CABLE 1X14 AWG (VERDE AMARILLO) | 10000 | M | TIERRA
57 | - | TRANSMISOR DE NIVEL (POZO SLOP) | 1 | UN | Pozo slop
58 | - | DETECTOR DE FUEGO (LADO GENERADOR) | 1 | UN | Generador
59 | - | TARJETA MODULO DE COMUNICACIÓN RGEB | 1 | UN | Gallinero
60 |  | Cable para termcupla tipo "K" | 50 | M | Donde se requiera
61 |  | Cable para termcupla tipo "K" | 50 | M | Donde se requiera
62 |  | Cable 1x 35 mm2 verde/amarillo | 10 | M | Donde se requiera
63 |  | Cable 4x1/0 negro | 12 | M | Donde se requiera
64 |  | Cuplas de 1" RGSC | 17 | UN | Donde se requiera
65 |  | Cuplas de 1½" RGSC | 12 | UN | Donde se requiera
66 |  | Niples de 1½" RGSC | 5 | UN | Donde se requiera
67 |  | Niples de 1¼" RGSC | 5 | UN | Donde se requiera
68 |  | Niples de 2" RGSC | 2 | UN | Donde se requiera
69 |  | Union patente 1/2" RGSC | 8 | UN | Donde se requiera
70 |  | Conduit flexible APE 1/2" x 12" | 2 | UN | Donde se requiera
71 |  | Conduit flexible APE 1½" x 18" | 1 | UN | Donde se requiera
72 |  | Conduit flexible APE 1/2" x 16" | 2 | UN | Donde se requiera
73 |  | Sello RYS 21 (3/4") | 25 | UN | Donde se requiera
74 |  | Sello EYS de 1/2" | 5 | UN | Donde se requiera
75 |  | Sello EYS de 1½" | 1 | UN | Donde se requiera
76 |  | Caja GUAL 1" | 7 | UN | Donde se requiera
77 |  | Caja GUAX 1" | 1 | UN | Donde se requiera
78 |  | Caja GUAT 1" | 3 | UN | Donde se requiera
79 |  | Caja GUAT 1¼" | 4 | UN | Donde se requiera
80 |  | Caja GUAL 1/2" | 1 | UN | Donde se requiera
81 |  | Caja GUAT 1/2" | 3 | UN | Donde se requiera