## MATRIZ
Matriz de Evaluacion Tecnica de Ofertas
Material/Servicio Requerido: |  | COMPRA Herramientas
Verificacion de especificaciones
ITEM | PROVEEDOR |  | Lote | EMPRESA N°1 | EMPRESA N°2
| Descripcion del Requerimiento | Valor Especificado |  | Cumple /No Cumple | Cumple /No Cumple
1 | Juego de llaves combinadas, rango mínimo 6–24 mm (igual o mayor), fabricadas en acero cromo-vanadio (Cr-V), acabado cromado anticorrosivo, bocas calibradas de precisión, incluye estuche organizador, apto para uso mecánico intensivo | Juego de llaves combinadas "ADJUNTAR FOTO DE LA OFERTA" | 1
2 | Juego de dados mecánicos, encastre 1/2”, mínimo 24 piezas (igual o mayor), acero Cr-V, incluye carraca reversible, extensiones, dados métricos completos, maletín de transporte, uso industrial | Juego de dados mecánicos "ADJUNTAR FOTO DE LA OFERTA" | 1
3 | Taladro industrial, potencia mínima ≥800W (igual o mayor), mandril 1/2”, velocidad variable, función percutora, carcasa reforzada, apto para perforación en metal, madera y concreto | Taladro industrial "ADJUNTAR FOTO DE LA OFERTA" | 1
4 | Carro de herramientas, estructura metálica reforzada, mínimo 3 niveles o cajones (igual o mayor), ruedas giratorias con freno, capacidad de carga ≥100 kg, uso en taller | Carro de herramientas, "ADJUNTAR FOTO DE LA OFERTA" | 1
5 | Gracera manual tipo Hand Gun, presión de trabajo ≥15.000 PSI (igual o mayor), cuerpo metálico reforzado, capacidad estándar de cartucho, apta para lubricación industrial de alta presión | Gracera manual tipo Hand Gun, "ADJUNTAR FOTO DE LA OFERTA" | 1
6 | Esmeril angular, diámetro de disco 4.5”–7” (igual o mayor), potencia ≥900W, protector de disco, empuñadura lateral, uso continuo en corte y desbaste | Esmeril angular "ADJUNTAR FOTO DE LA OFERTA" | 2
7 | Soldadora eléctrica tipo inverter, capacidad ≥200A (igual o mayor), tecnología IGBT, compatible con electrodos 2.5–4 mm, protección térmica y sobrecarga, uso industrial | Soldadora eléctrica tipo inverter, "ADJUNTAR FOTO DE LA OFERTA" | 2
8 | Generador doméstico ≥5–7 kW, motor a gasolina, arranque eléctrico/manual, autonomía ≥8 horas, sistema AVR (regulación de voltaje), estructura reforzada, uso como respaldo energético | Generador doméstico ≥5–7 kW "ADJUNTAR FOTO DE LA OFERTA" | 2
9 | Compresor portátil, tanque ≥50 L (igual o mayor), presión ≥100–120 PSI, motor ≥2 HP, salida regulada, uso en herramientas neumáticas, estructura metálica resistente | Compresor portátil, "ADJUNTAR FOTO DE LA OFERTA" | 2
10 | Desbrozadora profesional STIHL FS 460, motor a combustión ≥45 cc (igual o mayor), sistema antivibración, arnés profesional, cuchilla y cabezal de nylon, uso intensivo en limpieza de áreas verdes y maleza densa | Desbrozadora profesional STIHL FS 460, "ADJUNTAR FOTO DE LA OFERTA" | 3
11 | Lugar de entrega de los bienes | Almacen de YPFB Transporte S.A. Km. 7 1/2 doble via la guardia
12 | Tiempo de entrega | 30 dias
CUMPLE/CUMPLE / NO CUMPLE
Criterio de Evaluacion: Las propuestas que no cumplan con uno de los requerimientos Tecnicos Especificados, no podran ser considerados en el cuadro comparativo de proponentes
Informe de Evaluacion
Cotizacion Recibidas
Proveedor |  |  |  | Evaluacion Tecnica
Conclusiones.-
Elaborado/Responsable del proyecto: Firma:____________________